## titul
Trať : | 505 C |  |  |  | Km 2,739 |  |  |  | Ev. č. : | 546135
| 507 A |  |  |  | Km 92,448 |  |  |  | Směrový bod : | 5 1 2
Staniční |  |  |  |  | Elektromechanické
zabezpečovací |  |  |  |  | 2. kategorie |  |  |  | Kód : 5
zařízení : |  |  |  |  | závislá stavědla St.1 a St.2
Dopravní stanoviště : |  |  | St. 1 |  | DK |  | St. 2
( km ) |  |  | 2.512 |  | 2.739 |  | 3.275
Počet pracovníků : |  |  | Signalista - 1 |  | Výpravčí - 2 |  | Signalista - 1
|  |  |  | směr : Medlešice a Pardubice hl.n. |  |  |  | směr : Stéblová
Zjišťování |  |  | signalista St.1 hlásí obsluhou |  | zast. - 20 |  | signalista St.2 hlásí obsluhou |  | zast. - 20
konce vlaku |  |  | zabezpečovacího zařízení |  | proj. - 10 |  | zabezpečovacího zařízení |  | proj. - 10
Traťové |  |  | směr : Medlešice |  |  | směr : Pardubice hl.n. |  |  | směr : Stéblová
zabezpečovací |  |  | Telefonické dorozumívání |  |  | Automatické hradlo |  |  | Automatické hradlo
zařízení : |  |  | provoz podle SŽDC D1 |  |  | ( bez návěstního bodu ) |  |  | AHr Srch (km polohy odd.náv.jsou ve schématu)
Kód : |  |  | 1 |  |  | 14 |  |  | 14
Zjišťování |  | signalista St.1 hlásí obsluhou |  | zast. : 20 | samočinně činností |  | zast. : 90 | samočinně činností |  | zast. : 90
konce vlaku |  | zabezpečovacího zařízení |  | proj. : 10 | zabezpečovacího zařízení |  | proj. : 30 | zabezpečovacího zařízení |  | proj. : 30
Dopravní koleje
č. | Začátek | Konec | Délka |  |  |  | Poznámka
1 | 2.598 | 3.035 | 437 |  |  |  | Hlavní staniční kolej, NTV
směr Pardubice hl.n. / Medlešice a Stéblová
2 | 2.609 | 3.006 | 397 |  |  |  | Vjezd - odjezd - průjezd, NTV
3 | 2.598 | 3.192 | 594 |  |  |  | Vjezd - odjezd - průjezd, NTV
5 | 2.646 | 3.192 | 546 |  |  |  | Vjezd - odjezd - průjezd, NTV
7 | 2.706 | 3.171 | 465 |  |  |  | Vjezd - odjezd - průjezd
9 | 2.734 | 3.14 | 406 |  |  |  | Vjezd - odjezd - průjezd
0
Nástupiště u koleje
č. | Začátek | Konec | Délka |  |  |  | Poznámka
1 | 2.618 | 2.866 | 248 |  |  |  | č. II, úrovňové, jednostranné
|  |  | 0 |  |  |  | konstrukce SUDOP T + desky K145
přístup na N je po přechodech v km 2,692, 2,732, 2,751 a 2,787 od výpravní budovy
2 levé (2L) | 2.618 | 2.746 | 128 |  |  |  | č. I, úrovňové, jednostranné
|  |  | 0 |  |  |  | konstrukce Tischer
přístup na N je po přechodech v km 2,692 a 2,732 od výpravní budovy
2 pravé (2P) | 2.746 | 2.851 | 105 |  |  |  | č. I.A, úrovňové, jednostranné
konstrukce sypané
přístup na N je po přechodech v km 2,751 a 2,787 od výpravní budovy
2 celkem | 2.618 | 2.851 | 233 |  |  |  | č. I.+I.A, úrovňové, jednostranné
rozdělené konstrukcí N
přístup na N je po přechodech v km 2,692, 2,732, 2,751 a 2,787 od výpravní budovy
3 | 2.618 | 2.866 | 248 |  |  |  | č. III, úrovňové, jednostranné
|  |  | 0 |  |  |  | konstrukce SUDOP T + desky K145
přístup na N je po přechodech v km 2,692, 2,732, 2,751 a 2,787 od výpravní budovy
Pardubice - Rosice nad Labem

## Pardubice-Rosice nad Labem
[35 empty] | A 3 | A 3 | [22 empty] | A 3 | A 3
[14 empty] | Návěstidla - ŽST | [70 empty] | Návěstidla - ŽST
[8 empty] | Vjezdová | [5 empty] | Indikátor směru |  |  |  | Odjezdová |  |  |  |  | Seřaďovací | [57 empty] | Seřaďovací | [5 empty] | Odjezdová |  |  |  |  | Vjezdová
Krycí - vlečka č: V4438 | [15 empty] | Obvod St.1 | [34 empty] | Km 2,739 | [35 empty] | Obvod St.2 | [8 empty] | Oddílová - AHr Srch
od Medlešic |  |  |  | do Medlešic |  |  |  | Z Pardubic hl.n. |  | Z Medlešic | [81 empty] | Ze Stéblové |  |  |  | do Stéblové |  | km 5,953 |  | od Stéblové
[18 empty] | S 1 | 2.598 | S 5 | 2.646 | [28 empty] | KANGO | C | JTom | [28 empty] | Se 16 | 3.054 | Se 19 | 3.192 |  |  | L 1 | 3.035 | L 5 | 3.192
Př Lk | 89.267 |  |  | Př Sk | 91.214 |  |  | Př PL | odj.Pce | PřCHL | 90.861 | [80 empty] | Př S | 4.33 |  |  | Př Lo | 4.87 |  |  | Př So | 7.068
[8 empty] | odj.L8 | 305.987 | = | 1.152 |  |  | Is 3-9 | 2.532 |  |  | S 2 | 2.609 | S 7 | 2.706 |  | Se 1 | 2.701 | [26 empty] | V. / 2017 | [29 empty] | Se 17 | 3.076 | Se 20 | 3.29 |  |  | L 2 | 3.006 | L 7 | 3.171
Lk | 89.967 |  |  | Sk | 90.512 |  |  | = | 0.919 | CHL | 91.595 | [80 empty] | S | 3.63 |  |  | Lo | 5.88 |  |  | So | 6.037
[8 empty] | P L | 1.887 | = | 1.886 | [6 empty] | S 3 | 2.598 | S 9 | 2.734 | [29 empty] | Poznámka: zobrazeno v měřítku od v.č.1XA po v.č.P1 | [29 empty] | Se 18 | 3.105 | Se Z1 | 3.5 |  |  | L 3 | 3.192 | L 9 | 3.14
bývylá úředně zrušená vlečka
ZNZ Pardubice
Vlečka není provozována
zákaz jízdy drážních vozidel
EZ
( Vk5/19 )
Vk 5
16
[51 empty] | Vlečka č.V4439 | [13 empty] | 19
[51 empty] | Vlečka není provozována |  | 15
zákaz jízdy drážních vozidel
[61 empty] | Se 16 | [7 empty] | 21
13
[49 empty] | Se 1 | 12 | [12 empty] | Se 17 | [6 empty] | 22
Vk 2
[51 empty] | S 9 | [41 empty] | SeZ1
[47 empty] | 11 | [18 empty] | Se 18 | [5 empty] | 24
[43 empty] | Začátek vlečky | [55 empty] | Vlečka č.V4436
[43 empty] | km 2,605 (v.č.9) = 0,000 V4439 | [5 empty] | S 7
[68 empty] | L 9 | [6 empty] | 25
[43 empty] | 9 | [55 empty] | Vlečka č.V4436
[44 empty] | 10 | S 5 | [38 empty] | 102
[41 empty] | 8 | [28 empty] | L 7 | [5 empty] | 27 |  |  |  | Začátek vlečky | [11 empty] | Začátek vlečky
[39 empty] | Is 3-9 | [40 empty] | km 3,329 (v.č.101) = 0,000 V4436 | [11 empty] | km 3,488 (v.č.P1) = 0,000 V4437 | [5 empty] | Vlečka č.V4437
[34 empty] | *) = NTV od km 2,332 (126m k N v.č.4) | [7 empty] | S 3
[19 empty] | 2.086 | [12 empty] | 2.278 |  |  |  |  | 4 | 6 | [32 empty] | L 5 | [6 empty] | 28 | 29 | 101 | [11 empty] | P1
Vlečka č.V4437
[10 empty] | 1XA | [31 empty] | S 1 | [33 empty] | 26 | [22 empty] | S
|  | CHL | [15 empty] | 1XB | [52 empty] | L 3 | [5 empty] | Se 20 | [17 empty] | VkP1
[36 empty] | 1 |  | 5 |  |  |  |  | S 2 | [23 empty] | 20 |  |  |  | 23 | [11 empty] | 30
|  | PL | [57 empty] | L 1
[40 empty] | 7 | [30 empty] | Se 19
[25 empty] | most Labák = 2,184 | [38 empty] | 18 | [12 empty] | St. 2
[37 empty] | St. 1 | [20 empty] | L 2
17
[44 empty] | Vk 1 |  |  |  | přechod v km 2,682 |  | přechod v km 2,732 |  | přechod v km 2,751 | přechod v km 2,787 |  |  | Vk 3
[55 empty] | 2.923 | Vk 4
[57 empty] | EZ | EZ
[57 empty] | ( Vk3 ) | ( Vk4 )
[70 empty] | č. | staničení | N | námezník | přest. |  | poznámka
Obvod posunu
č. | staničení | N | námezník | přest. |  | č. | staničení | N | námezník | přest. |  | č. | staničení | přest. |  | č. | staničení | přest. |  | č. | staničení | přest. | č. | staničení | přest. | [25 empty] | Vjezdové / odjezdové rychlosti : | [29 empty] | č. | staničení | přest. |  | č. | staničení | přest. |  | č. | staničení | přest. | č. | staničení | přest. |  | č. | staničení | N | námezník | přest.
[13 empty] | Obvod St.1 | [37 empty] | v pokračování traťové koleje - rychlost traťová s místním omezením | [18 empty] | Vk 3 | 3 |  |  | ručně | výkolejkový zámek, klíč Vk3 je držen v EZ v kolejišti | [15 empty] | Obvod St.2
[26 empty] | č. | staničení | N | námezník | přest. |  |  | poznámka | [17 empty] | při jízdě do odbočky - rychlost 50 km/h - levé zhlaví | [18 empty] | Vk 4 | 3 |  |  | ručně | výkolejkový zámek, klíč Vk4 je držen v EZ v kolejišti
|  |  | 0 | [12 empty] | 7 | 2.558 | elm. |  | 9 | 2.605 | elm. | 11 | 2.683 | elm. |  |  |  |  | Obvod posunu | [20 empty] | při jízdě do odbočky - rychlost 40 km/h - pravé zhlaví | [18 empty] | 17 | 3.049 | -45 | 3.004 | ručně | bez zabezpečení | [5 empty] | 18 | 3.086 | elm. |  | 22 | 3.168 | elm. |  | 25 | 3.234 | elm. | 28 | 3.294 | elm. |  | 102a | 3.38 | 37 | 3.417 | elm.
1XA | 1.985 | 69 | 2.054 | elm. |  | 1 | 2.434 | 57 | 2.491 | elm. |  | 5 | 2.52 | elm. |  | N7 | 2.61 |  |  | N9 | 2.661 |  | 12 | 2.716 | elm. | [40 empty] | stéblovské zhlaví |  |  |  | Vk 5 | 3.056 |  |  | ručně | kontrolní VZ, klíč Vk5/19 je držen v EZ v kolejišti
= | 91.694 | 69 | 91.763 | [5 empty] | 0 | [6 empty] | Vk 1 | 2.64 | elm. |  | Vk 2 | 2.67 | elm. | N12 | 2.758 |  | 15 | 2.776 | 42 | 2.818 | ručně | kontrolní výměnový zámek, klíč 15/16 je držen | [19 empty] | Současné vlakové cesty | [12 empty] | Z / na |  | na / z k.č. |  | přes vyhybky |  | 19 | 3.104 | -44 | 3.06 | ručně | výměnový zámek, klíč je držen v kontrolním zámku Vk 5 | [5 empty] | 20 | 3.123 | elm. |  | 23 | 3.193 | elm. |  | 26 | 3.257 | elm. | 29 | 3.307 | elm. |  | 102b | 3.38 | -37 | 3.343 | elm.
1XB | 2.09 | -65 | 2.025 | elm. |  | 4 | 2.514 | -56 | 2.458 | elm. |  | 6 | 2.52 | elm. | [8 empty] | 13 | 2.747 | elm. | [5 empty] | na společném kroužku v zástrčkovém zámku v ŘP u výpravčího | [19 empty] | Vzájemně vyloučeny jsou pouze protisměrné | [18 empty] | P1 | 3.488 | 51 | 3.539 | ručně | odtlačný KVZ, klíč je držen v kontrolním zámku VkP1
[16 empty] | 8 | 2.563 | elm. |  | 10 | 2.644 | elm. | N13 | 2.789 |  | 16 | 2.905 | -37 | 2.868 | ručně | výměnový zámek, klíč je držen v kontrolním zámku v.č.15 | [19 empty] | jizdní cesty na tutéž kolej | [12 empty] | traťové koleje |  | k.č.1, 2 |  | 29, 28, 26 |  | VkP1 | 3.543 |  |  | ručně | kontrolní VZ, klíč VkP1/P1t/P1 je v úschově u vlečkaře | [5 empty] | 21 | 3.142 | elm. |  | 24 | 3.201 | elm. |  | 27 | 3.261 | elm. | 101 | 3.329 | elm. |  | 30 | 3.37 | -46 | 3.324 | elm.
[35 empty] | A 3 | A 3 | [22 empty] | A 3 | A 3
Výhybky a výkolejky
Výhybky
Výhybky
Pardubice - Rosice nad Labem
Pomocné vlakové cesty
Pardubice hl.n.
2 *
5 *
1 *
P5351 1ZNI km 3,301
4
Medlešice
7
9
Návěstidla - trať
Stéblová
Výhybky a výkolejky
6
11
13
15
17
1 a
3 a *)
5
5
5
5
3 *
5
5
5
5
248
248
128
233 celkem
105
17 a
Návěstidla - trať směr Medlešice
3 b