## titul
Trať : | 505 C / 511 B | [5 empty] | Km 33,206 = 11,789 | [6 empty] | Ev. č. : | 568006
| Staniční | [5 empty] | Elektromechanické
| zabezpečovací | [5 empty] | 2. kategorie | [5 empty] | Kód : 5
| zařízení : | [5 empty] | závislá stavědla St.1 a St.2
| Dopravní stanoviště : |  |  |  | St. 1 |  | Dopravní kancelář |  |  | St. 2
| ( km ) |  |  |  | 32.668 |  | 33.206 |  |  | 33.312
| Počet pracovníků : |  |  |  | Signalista - 1 |  | Výpravčí - 1 |  |  | Signalista - 1
|  |  |  | směr : Předměřice nad Labem a Hněvčeves | [6 empty] | směr : Jaroměř
| Zjišťování |  |  | signalista St.1 hlásí obsluhou |  | zast. - 20 |  |  |  |  | signalista St.2 hlásí obsluhou |  | zast. - 20
| konce vlaku |  |  | zabezpečovacího zařízení |  | proj. - 10 |  |  |  |  | zabezpečovacího zařízení |  | proj. - 10
|  | Dopravní koleje | [7 empty] | Nástupiště u koleje
č. | Začátek | Konec | Délka | Poznámka |  |  |  | č. | Začátek | Konec | Délka | Poznámka
1 | 32.689 | 33.257 | 568 | Hlavní staniční kolej, NTV |  |  |  | 1 | 33.074 | 33.244 | 170 | č. II, úrovňové, jednostranné
|  |  |  | směr Předměřice n.L. a Jaroměř | [7 empty] | konstrukce SUDOP T + desky K145
2 | 32.693 | 33.24 | 547 | Vjezd - odjezd - průjezd, NTV |  |  |  | 2 | 33.026 | 33.196 | 170 | č. I, jednostranné vnitřní do km 33,145
|  |  |  | z k.č.1 a 2 nelze směr Hněvčeves | [7 empty] | od km 33,145 vnější, konstrukce Tischer
3 | 32.685 | 33.236 | 551 | Hlavní staniční kolej, NTV |  |  |  | 3 | 33.154 | 33.247 | 93 | č. III, úrovňové, jednostranné
|  |  |  | směr Hněvčeves | [7 empty] | konstrukce SUDOP T + desky K145
5 | 32.682 | 33.231 | 549 | Vjezd - odjezd - průjezd, NTV
Smiřice

## Smiřice
Směr : Předměřice nad Labem / Hněvčeves | [17 empty] | Návěstidla - ŽST | [15 empty] | Návěstidla - ŽST | [7 empty] | Směr : Jaroměř
[14 empty] | Vjezdová |  |  |  |  | Odjezdová | [5 empty] | Seřaďovací | [7 empty] | Seřaďovací | Odjezdová |  |  |  |  | Vjezdová
[5 empty] | Směr : Předměřice nad Labem | [12 empty] | Obvod signalisty St.1 | [10 empty] | Km 33,206 |  |  |  |  | Obvod signalisty St.2
[5 empty] | Automatické hradlo |  |  |  | Kód : 14 |  |  |  |  | Z Předměřic n.L. |  | Z Hněvčevse | [26 empty] | Traťové
| Traťové |  |  |  | ( bez návěstního bodu ) | [8 empty] | Př PL | 30.89 | Př HL | 10.33 |  | S 1 | 32.689 | S 2 | 32.693 |  |  | Stanice bez |  |  | KANGO | C | JTom |  |  | Stanice bez | L 1 | 33.257 | L 3 | 33.236 |  | Př S | 34.827 |  |  | zabezpečovací |  |  |  | Reléový poloautoblok |  |  |  | Kód : 4
| zabezpečovací |  |  |  | Směr : Hněvčeves | [10 empty] | = | 31.747 | [7 empty] | seřaďovacích | [7 empty] | seřaďovacích | [9 empty] | zařízení : |  |  |  | bez kontroly volnosti tratě
| zařízení : |  |  |  | Telefonické dorozumívání | [8 empty] | PL | 31.898 | HL | 10.735 |  | S 3 | 32.685 | S 5 | 32.682 |  |  | návěstidel |  |  |  | VIII. / 2016 |  |  |  | návěstidel | L 2 | 33.24 | L 5 | 33.231 |  | S | 33.827
[5 empty] | provoz podle SŽDC D1 |  |  |  | Kód : 1 | [6 empty] | = | 32.152
[29 empty] | Poznámka: zobrazeno v měřítku od v.č.1 po v.č.11 | [13 empty] | Zjišťování konce |  |  |  | signalista St.2 hlásí obsluhou |  |  | zast. | 20
[5 empty] | oba směry : | [37 empty] | vlaku ze směru : |  |  |  | zabezpečovacího zařízení |  |  | proj. | 10
| Zjišťování konce |  |  |  | signalista St.1 hlásí obsluhou |  |  | zast. | 20
| vlaku ze směru : |  |  |  | zabezpečovacího zařízení |  |  | proj. | 10
S 5
S 3
[11 empty] | 2 | [6 empty] | 5 | [15 empty] | L 5 |  |  |  |  | 9
[23 empty] | S 1 | [26 empty] | S
|  |  | HL | [31 empty] | L 3 | [5 empty] | 11
[7 empty] | 1 | [10 empty] | 6 | [5 empty] | S 2 | [14 empty] | 10
| PL | [33 empty] | L 1
7
L 2
[27 empty] | 8 |  |  |  | *) = NTV z části od v.č.8 v délce cca 270m do km 33,079 | 33.145 | [5 empty] | St. 2 - P5222
ZVk1
ZVk3
;
0
vlečka V4248
Vjezdové / odjezdové rychlosti :
č. | staničení | N | námezník | přest. |  | č. | staničení | N | námezník | přest. | [18 empty] | v pokračování traťové koleje - rychlost traťová s místním omezením
[5 empty] | Obvod St.1 | [23 empty] | při jízdě do odbočky - není-li uvedeno jinak, rychlost 50 km/h | [12 empty] | č. | staničení | N | námezník | přest. |  | č. | staničení | N | námezník | přest.
[12 empty] | č. | staničení | N | námezník | přest. | poznámka | [29 empty] | Obvod St.2
1 | 32.317 | 55 | 32.372 | elm. |  | 5 | 32.611 | 51 | 32.662 | elm. | [6 empty] | Obvod posunu | [11 empty] | Současné vlakové cesty
[6 empty] | 6 | 32.608 | 65 | 32.673 | elm. | [18 empty] | Vzájemně vyloučeny jsou pouze protisměrné | [12 empty] | 9 | 33.32 | -55 | 33.265 | páka
2 | 32.397 | -55 | 32.342 | elm. |  | 7 | 32.742 | 51 | 32.793 | elm. |  | ZVk1 | 32.742 |  |  | ručně | kontrolní VZ, klíč ZVk1/ZVk3 je v úschově u večkaře | [11 empty] | jizdní cesty na tutéž kolej | [18 empty] | 11 | 33.373 | -55 | 33.318 | p/z
= | 10.98 | -55 | 10.925 |  |  | 8 | 32.809 | -42 | 32.767 | elm. |  | ZVk3 | 32.654 |  |  | ručně | výkolejkový zámek, klíč je držen v kontrolním zámku ZVk1 | [24 empty] | 10 | 33.323 | -51 | 33.272 | p/z
Smiřice
4 *)
1 *
Předměřice n.Labem
Hněvčeves
PZS 3SNI km 10,751
PZS 3SNI km 32,168
Výhybky
Výhybky
5 *
2 *
PZM 2 - St.2 km 33,331
St. 1
St. 2
3 *
P5221
P5222
93
170
170
P10868
výstr. kříže km 32,707
výstr. kříže km 0,102
km 32,809 v.č.8 = 0,000 vlečky V4248
Výkolejky
Jaroměř
5
5
5
5
5
5
5
60
5