## titul
Trať : | 506 A |  |  |  | Km 44,850 | [6 empty] | Ev. č. : | 539106
| Staniční |  |  |  | Elektronické stavědlo
| zabezpečovací |  |  |  | typ K2002 s JOP | [5 empty] | Kód : 22
| zařízení : |  |  |  | 3. kategorie
| Dopravní stanoviště : |  |  |  | Dopravní kancelář / SÚ |  |  | Staniční budova
| ( km ) |  |  |  | 44.85 |  |  | 45.254
| Počet pracovníků : |  |  |  | dálková obsluha výpravčím DOZ z ŽST Náchod
( nouzová místní obsluha pohotovostním výpravčím )
| Zjišťování |  |  |  | samočinně činností | [5 empty] | zast. - 90
| konce vlaku |  |  |  | zabezpečovacího zařízení | [5 empty] | proj. - 30
|  | Dopravní koleje | [5 empty] | Nástupiště u koleje
č. | Začátek | Konec | Délka | Poznámka |  | č. | Začátek | Konec | Délka | Poznámka
1 | 44.863 | 45.408 | 545 | Hlavní staniční kolej |  | 1 | 45.257 | 45.332 | 75 | č. I, úrovňové, vnější
|  |  |  | směr Opočno pod Orlickými horami | [5 empty] | konstrukce sypané
|  |  | 0 | a Město nad Metují |  | 3 | 45.176 | 45.251 | 75 | č. II, úrovňové, jednostranné
3 | 44.873 | 45.399 | 526 | Vjezd - odjezd - průjezd |  |  |  |  | 0 | konstrukce sypané
[9 empty] | 0 | přístup po přechodu v km 45,254
Bohuslavice nad Metují

## Bohuslavice nad Metují
[5 empty] | Směr : Opočno pod Orlickými horami | [7 empty] | Návěstidla - ŽST | [14 empty] | Návěstidla - ŽST | [6 empty] | Směr : Nové Město nad Metují
[10 empty] | Vjezdová |  |  | Odjezdová |  |  |  | Místo zastavení | Seřaďovací | [6 empty] | Seřaďovací |  | Místo zastavení | Odjezdová |  |  |  | Vjezdová
[13 empty] | Obvod DOZ (mimo místa zastavení = MZ) | [8 empty] | Km 44,850 | [5 empty] | Obvod DOZ (mimo míst zastavení = MZ)
| Traťové | [34 empty] | Traťové
| zabezpečovací |  |  |  | Automatické hradlo |  | Kód : 14 |  |  | Př L | 43.615 | [6 empty] | Se 1 | 44.764 |  | KANGO | C | JTom |  |  |  | k.č.1 = 45,332 |  |  |  |  | Př S | 46.43 |  |  | zabezpečovací | Automatické hradlo |  |  | Kód : 14
| zařízení : |  |  |  | typ AH-88 ( bez návěstního bodu ) | [7 empty] | S 1 | 44.863 | S 3 | 44.873 | k.č.1 = 45,257 | [7 empty] | Se 3 | 45.477 |  | L 1 | 45.408 | L 3 | 45.399 |  |  |  |  | zařízení : | typ AH-88 ( bez návěstního bodu )
[10 empty] | L | 44.323 | [6 empty] | Se 2 | 44.866 |  |  | XII. / 2018 |  |  |  |  | k.č.3 = 45,251 |  |  |  |  | S | 45.725
| Zjišťování konce |  |  |  | samočinně činností | zast. | 90 | [14 empty] | Poznámka: zobrazeno v měřítku od v.č.1 po v.č.3 | [13 empty] | Zjišťování konce | samočinně činností |  | zast. | 90
| vlaku : |  |  |  | zabezpečovacího zařízení | proj. | 30 | [28 empty] | vlaku : | zabezpečovacího zařízení |  | proj. | 30
AVk1
[15 empty] | Se 2 |  |  |  |  | vlečka č: V4501 (A)
S 3
2
[14 empty] | S 1 | [19 empty] | Se 3 | [5 empty] | S
[9 empty] | 1 | [20 empty] | L 3
3
|  | L | [5 empty] | Se 1 | [22 empty] | L 1
SÚ
přechod v km 45,254
Vjezdové / odjezdové rychlosti :
č. | staničení | N | námezník | přest. | [17 empty] | v pokračování traťové koleje - rychlost traťová s místním omezením | [15 empty] | č. | staničení | N | námezník | přest.
|  | Obvod DOZ | [19 empty] | při jízdě do odbočky - rychlost 50 km/h | [17 empty] | Obvod DOZ
1 | 44.782 | 51 | 44.833 | elm. | [17 empty] | Současné vlakové cesty
2 | 44.82 | 42 | 44.862 | elm. | [17 empty] | Vzájemně vyloučeny jsou pouze protisměrné | [15 empty] | 3 | 45.475 | -51 | 45.424 | elm.
AVk1 | 44.866 |  |  | elm. | [17 empty] | jízdní cesty na tutéž kolej
Bohuslavice nad Metují
1
Výhybky
5
3
5
Výhybky a výkolejky
75
5
5
75
P5091 3ZBI km 44,774
Os
Os
Os