## titul
Trať : | 507 A |  |  |  |  | Km 83,857 | [6 empty] | Ev. č. : | 546630.
| Staniční |  |  |  |  | TEST 11
| zabezpečovací |  |  |  |  | 2. kategorie | [5 empty] | Kód : 11 / 1
| zařízení : |  |  |  |  | ústřední stavědlo, kolejové obvody
zabezpečovací zařízení je upraveno pro zavedení VDS
| Dopravní stanoviště : |  |  |  | T | Dopravní kancelář |  |  | T
| ( km ) |  |  |  | 83.491 | 83.857 |  |  | 84.155
| Počet pracovníků : |  |  |  |  | Výpravčí - 1 §)
Výhybkář / hláskař - 1 *)
§) = obsazení v době stanovené "Rozkazem o VDS", v době VDS výprabčího plní ŽST funkci hlásky
* ) = obsazení v době stanovené rozvrhem služby. V době nepřítomnosti přebírá jeho povinnosti výpravčí.
| Zjišťování |  |  |  |  | samočinně činností | [5 empty] | zast. - 90
| konce vlaku |  |  |  |  | zabezpečovacího zařízení | [5 empty] | proj. - 30
|  | Dopravní koleje | [6 empty] | Nástupiště u koleje
č. | Začátek | Konec | Délka | Poznámka |  |  | č. | Začátek | Konec | Délka | Poznámka
1 | 83.552 | 84.057 | 505 | Hlavní staniční kolej |  |  | 1 | 83.85 | 83.92 | 70 | č. I, úrovňové, do km 83,900 vnější
|  |  |  | směr Chrudim | [6 empty] | konstrukce Tischer
|  |  |  | a Pardubice-Rosice nad Labem | [5 empty] | 0 | od km 83,900 jednostranné přístup od VB
3 | 83.541 | 84.091 | 550 | Vjezd - odjezd - průjezd |  |  | 3 | 83.7 | 83.85 | 150 | č. II, úrovňové, jednostranné
[10 empty] | 0 | konstrukce sypané
přístiup po přechodu od VB
Medlešice

## Medlešice
[5 empty] | Směr : Chrudim | [5 empty] | Návěstidla - ŽST | [9 empty] | Návěstidla - ŽST | [11 empty] | Směr : Pardubice - Rosice nad Labem
[9 empty] | Vjezdová |  | Odjezdová |  |  |  | Seřaďovací |  |  |  |  | Seřaďovací | Odjezdová |  |  |  |  | Vjezdová
[11 empty] | Obvod výpravčího | [5 empty] | Km 83,857 |  |  |  | Obvod výpravčího
| Traťové | [30 empty] | Traťové
| zabezpečovací |  |  |  | Telefonické dorozumívání |  | Kód : 1 |  | Př L | 82.59 |  |  |  |  | Stanice bez | KANGO | C | JTom |  | Stanice bez | [5 empty] | Př S | 85.06 |  |  |  |  | zabezpečovací | Telefonické dorozumívání |  |  |  | Kód : 1
| zařízení : |  |  |  | provoz podle SŽDC D1 | [5 empty] | S 1 | 83.552 | S 3 | 83.541 | seřaďovacích |  |  |  |  | seřaďovacích | L 1 | 84.057 | L 3 | 84.091 | [7 empty] | zařízení : | provoz podle SŽDC D1
[9 empty] | L | 83.29 |  |  |  |  | návěstidel |  | XII. / 2015 |  |  | návěstidel | [5 empty] | S | 84.359
| Zjišťování konce |  |  |  | výpravčí // výhybkář *) | zast. | 00 // 40 | [9 empty] | Poznámka: zobrazeno v měřítku od v.č.1 po v.č.3 | [14 empty] | Zjišťování konce | výpravčí // výhybkář *) |  |  | zast. | 00 // 40
| vlaku : |  |  |  | výpravčí | proj. | 00 | [24 empty] | vlaku : | výpravčí |  |  | proj. | 00
[5 empty] | * ) = obsazení v době stanovené rozvrhem služby. V době nepřítomnosti přebírá jeho povinnosti výpravčí. | [27 empty] | * ) = obsazení v době stanovené rozvrhem služby. V době nepřítomnosti přebírá jeho povinnosti výpravčí.
S 3
[10 empty] | S 1 | [25 empty] | S
[8 empty] | 1 | [16 empty] | L 3 | [5 empty] | 3
2
|  | L | [19 empty] | L 1
[19 empty] | 83,900 |  |  |  | Vk 1
Vjezdové / odjezdové rychlosti :
č. | staničení | N | námezník | přest. | [12 empty] | v pokračování traťové koleje - rychlost traťová s místním omezením | [16 empty] | č. | staničení | N | námezník | přest.
|  | Obvod výpravčího | [14 empty] | při jízdě do odbočky - rychlost 40 km/h | [8 empty] | č. | staničení | N | námezník | přest. | poznámka |  |  |  |  | Obvod výpravčího
Obvod posunu
|  |  | 0 | [13 empty] | Současné vlakové cesty | [19 empty] | 0
1 | 83.493 | 48 | 83.541 | elm. | [12 empty] | Vzájemně vyloučeny jsou pouze protisměrné | [8 empty] | Vk 1 | 84.066 |  |  | ručně | kontrolní VZ, klíč Vk1/2t/2 je držen v EZ v kolejišti |  |  | 3 | 84.159 | -51 | 84.108 | elm.
[17 empty] | jízdní cesty na tutéž kolej | [8 empty] | 2 | 84.126 | -51 | 84.075 | ručně | odtlačný kontrolní VZ, klíč je držen v kontrolním zámku Vk 1
Medlešice
1
3
2
Výhybky
Výhybky
T
70
150
T
P 5346 - 3SNI km 84,167
Výhybky a výkolejky