## titul
Trať : | 507 A |  |  |  | Km 68,515 | [6 empty] | Ev. č. : | 546937
| Staniční |  |  |  | Elektronické stavědlo
| zabezpečovací |  |  |  | JOP | [5 empty] | Kód : 22
| zařízení : |  |  |  | 3. kategorie (K2002)
| Dopravní stanoviště : |  |  |  | Dopravní kancelář
| ( km ) |  |  |  | 68.515
| Počet pracovníků : |  |  |  | dálková obsluha výpravčím DOZ z ŽST Žďárec u Skutče
( nouzová místní obsluha pohotovostním výpravčím )
| Zjišťování |  |  |  | samočinně činností | [5 empty] | zast. - 90
| konce vlaku |  |  |  | zabezpečovacího zařízení | [5 empty] | proj. - 30
|  | Dopravní koleje | [5 empty] | Nástupiště u koleje
č. | Začátek | Konec | Délka | Poznámka |  | č. | Začátek | Konec | Délka | Poznámka
1 | 68.323 | 68.662 | 339 | Hlavní staniční kolej |  | 1 | 68.385 | 68.61 | 225 | Č. III, oboustranné úrovňové
1 a | 68.799 | 68.89 | 91 | ( 1 + 1a = 567m ) | [5 empty] | konstrukce SUDOP T + desky K150
2 | 68.336 | 68.68 | 344 | Vjezd - odjezd - průjezd |  | 2 | 68.385 | 68.63 | 245 | Č. II, oboustranné úrovňové
2 b | 68.799 | 68.89 | 91 | ( 2 + 2b = 554m ) | [5 empty] | konstrukce SUDOP T + desky K150
3 | 68.349 | 68.662 | 313 | Vjezd - odjezd - průjezd
4 | 68.374 | 68.68 | 306 | Vjezd - odjezd - průjezd |  | 4 | 68.385 | 68.61 | 225 | Č. I, oboustranné úrovňové
4 a | 68.799 | 68.89 | 91 | ( 4 + 4a = 516m ) |  |  |  |  | 0 | konstrukce SUDOP T + desky K150
Chrast u Chrudimi

## Chrast u Chrudimi
Směr : Výh Cejřov | [16 empty] | Návěstidla - ŽST | [26 empty] | Návěstidla - ŽST | [8 empty] | Směr : Slatiňany
[13 empty] | Vjezdová |  |  |  | Odjezdová |  |  |  | Místo zastavení |  | Seřaďovací | [16 empty] | Seřaďovací |  |  |  | Cestová |  |  |  | Odjezdová |  | Vjezdová
[17 empty] | Obvod výpravčího ( mimo MZ ) | [14 empty] | Km 68,515 | [11 empty] | Obvod výpravčího
| Traťové | [52 empty] | Traťové
| zabezpečovací |  |  |  | Automatické hradlo |  |  |  | Kód : 14 |  |  |  | Př L | 67.25 |  |  |  |  | S 2 | 68.336 | 2+4 | 68.503 |  |  | Se 2 | 68.222 |  |  |  |  | KANGO | C | JTom | [6 empty] | Se 5 | 68.732 | Se 8 | 68.799 |  |  | Lc 2 | 68.68 | L 1a | 68.89 | Př S | 69.903 |  |  | zabezpečovací |  |  |  | Automatické hradlo
| zařízení : |  |  |  | ( bez návěstního bodu ) | [11 empty] | S 1 | 68.323 | S 3 | 68.349 | 1+3 | 68.505 | Se 1 | 68.115 | Se 3 | 68.335 | [13 empty] | Se 6 | 68.799 |  |  | Lc 1 | 68.662 | Lc 3 | 68.662 | L 2b | 68.89 |  |  |  |  | zařízení : |  |  |  | ( bez návěstního bodu ) |  |  |  | Kód : 14
[13 empty] | L | 67.95 |  |  |  |  | S 4 | 68.374 | 2+4 | 68.509 |  |  | Se 4 | 68.383 | [5 empty] | III. / 2018 | [7 empty] | Se 7 | 68.799 | Se 9 | 69.003 |  |  | Lc 4 | 68.68 | L 4a | 68.89 | S | 69.202
Poznámka: zobrazeno v měřítku od v.č.1 po v.č.10
| Zjišťování konce |  |  |  | samočinně činností |  |  | zast. | 90 | [44 empty] | Zjišťování konce |  |  |  | samočinně činností |  |  | zast. | 90
| vlaku : |  |  |  | zabezpečovacího zařízení |  |  | proj. | 30 | [22 empty] | Vjezdové / odjezdové rychlosti : | [21 empty] | vlaku : |  |  |  | zabezpečovacího zařízení |  |  | proj. | 30
v pokračování traťové koleje - rychlost traťová s místním omezením
při jízdě do odbočky - rychlost 50 km/h
brána V4457
[24 empty] | Vlečka č: V4457 | [12 empty] | km 68,736 styk vleček
[13 empty] | 68,268 | [6 empty] | U1 | [11 empty] | skladový areál MR Chrast u Chrudimi
Vlečka č: V4457 od km 68,736
Vlečka č: V4901 do km 68,736
[23 empty] | brána V4901 | [13 empty] | brána
PSt.1
S 3
[14 empty] | ( EZ 4/U1b ) | 4
Lc 3
[6 empty] | Se 1 | [10 empty] | S 1 | [21 empty] | Se 6 | [13 empty] | Se 9 | [8 empty] | S
[10 empty] | 1 |  | 2 | [24 empty] | 7
[18 empty] | S 2 | [20 empty] | Se 7 | [13 empty] | 10
| L | [8 empty] | Se 2 | [24 empty] | Lc 1 | [11 empty] | L 1a
[13 empty] | 3 | [8 empty] | S 4 | [16 empty] | Se 8 | [12 empty] | 9
[36 empty] | Lc 2 | [10 empty] | L 2b
[16 empty] | 5 | [5 empty] | Se 4 | [16 empty] | 8
[36 empty] | Lc 4 | [10 empty] | L 4a
6
[18 empty] | Se 3 | UsVk1 | [17 empty] | Se 5 | Vk 1
Vlečka č: V4415
Současné vlakové cesty
Vzájemně vyloučeny jsou pouze protisměrné
jízdní cesty na tutéž kolej
č. | staničení | N | námezník | přest. |  | č. | staničení | N | námezník | přest. | č. | staničení | N | námezník | přest. | [11 empty] | č. | staničení | N | námezník | přest. |  |  | poznámka | [18 empty] | č. | staničení | N | námezník | přest. |  | č. | staničení | N | námezník | přest.
[8 empty] | Obvod výpravčího | [23 empty] | Obvod posunu | [25 empty] | Obvod výpravčího
[6 empty] | 2 | 68.26 | 51 | 68.311 | elm. | 5 | 68.31 | 51 | 68.361 | elm. | [11 empty] | 4 | 68.294 | 42 | 68.336 | ručně | kontrolní VZ, klíč 4/U1b je držen v EZ v PSt.1 v kolejišti | [20 empty] | 7 | 68.729 | -51 | 68.678 | elm. |  | 9 | 68.963 | -51 | 68.912 | elm.
1 | 68.223 | 51 | 68.274 | elm. | [6 empty] | UsVk1 | 68.337 |  |  | elm. | [11 empty] | U1a | 68.334 | 37 | 68.371 | ručně | bez zabezpečení | [20 empty] | Vk 1 | 68.741 |  |  | elm.
[6 empty] | 3 | 68.266 | 51 | 68.317 | elm. | 6 | 68.382 | -37 | 68.345 | elm. | [11 empty] | U1b | 68.334 | -37 | 68.297 | ručně | výměnový zámek, klíč je držen v kontrolním zámku v.č.4 | [20 empty] | 8 | 68.799 | -46 | 68.753 | elm. |  | 10 | 69.002 | -51 | 68.951 | elm.
Výhybky a výkolejky
Chrast u Chrudimi
Výhybky a výkolejky
Výhybky
1
4
3
1 a
4 a
2
2 b
5
5
5
5
5
5
5
5
P5330 3ZBI km 68,747
P5329 3ZBI km 68,050
101 a
101
6
225
225
245
101 c