## titul
Trať : | 507 A |  |  |  | Km 39,448 | [6 empty] | Ev. č. : | 548537
| Staniční |  |  |  | Elektronické stavědlo
| zabezpečovací |  |  |  | JOP - typ K2002 | [5 empty] | Kód : 22
| zařízení : |  |  |  | 3. kategorie
| Dopravní stanoviště : |  |  |  | Dopravní kancelář
| ( km ) |  |  |  | 39.448
| Počet pracovníků : |  |  |  | Výpravčí - 1
| Zjišťování |  |  |  | samočinně činností | [5 empty] | zast. - 90
| konce vlaku |  |  |  | zabezpečovacího zařízení | [5 empty] | proj. - 30
|  | Dopravní koleje | [5 empty] | Nástupiště u koleje
č. | Začátek | Konec | Délka | Poznámka |  | č. | Začátek | Konec | Délka | Poznámka
1 | 39.284 | 39.662 | 378 | Hlavní staniční kolej |  | 1 | 39.35 | 39.44 | 90 | č. II, poloostrovní, jednostranné
|  |  |  | směr Ždírec n.D. a Žďárec u Skutče | [5 empty] | přechod v km 39,450
2 | 39.335 | 39.444 | 109 | Vjezd - odjezd - průjezd |  | 2 | 39.344 | 39.44 | 96 | č. I, úrovňové, vnější
2 a | 39.468 | 39.662 | 194 | Vjezd - odjezd - průjezd |  |  |  |  | 0 | všechny N konstrukce prefabrikát H 130
2 + 2 a | 39.335 | 39.662 | 327 | Vjezd - odjezd - průjezd |  | 2 a | 39.47 | 39.539 | 69 | č. I.A, úrovňové, vnější
3 | 39.284 | 39.662 | 378 | Vjezd - odjezd - průjezd |  |  |  |  | 0 | přístup od VB
Hlinsko v Čechách

## Hlinsko v Čechách
[5 empty] | Směr : Ždírec nad Doubravou | [13 empty] | Návěstidla - ŽST | [18 empty] | Návěstidla - ŽST | [12 empty] | Směr : Žďárec u Skutče
[16 empty] | Vjezdová |  |  | Odjezdová |  | Cestová |  | Seřaďovací | [12 empty] | Seřaďovací |  | Cestová |  | Odjezdová |  | Vjezdová
[19 empty] | Obvod výpravčího | [12 empty] | Km 39,448 | [5 empty] | Obvod výpravčího
| Traťové | [45 empty] | Traťové
| zabezpečovací |  |  |  | Reléový poloautoblok |  |  |  | Kód : 4 | [6 empty] | Př L | 37.87 |  | S 1 | 39.284 |  |  | Se 1 | 38.815 | [6 empty] | KANGO | C | JTom |  |  | Se 4 | 39.662 |  |  | L 1 | 39.662 | Př S | 41.055 |  |  |  | zabezpečovací |  |  |  | Automatické hradlo |  |  |  | Kód : 14
| zařízení : |  |  |  | bez kontroly volnosti tratě | [13 empty] | S 2 | 39.335 | Sc 2a | 39.468 | Se 2 | 39.148 | [11 empty] | Se 5 | 39.662 | Lc 2 | 39.444 | L 2a | 39.662 | [5 empty] | zařízení : |  |  |  | AHr Raná
[16 empty] | L | 38.7 |  | S 3 | 39.284 |  |  | Se 3 | 39.273 | [7 empty] | IX. / 2016 |  |  |  | Se 6 | 39.987 |  |  | L 3 | 39.662 | S | 40.335
| Zjišťování konce |  |  |  | výpravčí |  |  | zast. | 00 | [22 empty] | Poznámka: zobrazeno v měřítku od v.č.1 po v.č.8 | [14 empty] | Zjišťování konce |  |  |  | samočinně činností |  |  | zast. | 90
| vlaku : |  |  |  | vždy |  |  | proj. | 00 | [37 empty] | vlaku : |  |  |  | zabezpečovacího zařízení |  |  | proj. | 30
[9 empty] | Vlečka č: V4405 | [38 empty] | Oddílová - AHr Raná
[9 empty] | zarážedlo je cca 695m | [38 empty] | do Žďárce u Sk. |  | km 45,940 |  | od Žďárce u Sk.
od v.č.4 tj.km 38,880
[9 empty] | potom 38,880 jt. 0,695 / V4405 | [20 empty] | EZ | [17 empty] | Př Lo | 45.24 |  |  | Př So | 46.8
( 4/S1 )
[28 empty] | S1 |  |  |  | Vlečka č: V4405 |  | 39.61 | [13 empty] | Lo | 45.94 |  |  | So | 45.94
Vk 3
[11 empty] | 39.195 | [19 empty] | 4
S 3
[35 empty] | Se 4 | [6 empty] | 5
[5 empty] | Se 1 | [12 empty] | S 1 | [28 empty] | Se 6 | [6 empty] | S
[9 empty] | 1 |  |  | 2 | [22 empty] | L 3 | [9 empty] | 7
[21 empty] | S 2 | [5 empty] | Sc 2a | [19 empty] | 8
|  | L | [5 empty] | Se 2 | [26 empty] | L 1
[21 empty] | 3 |  |  |  | Lc 2 | [18 empty] | 6
L 2a
Vk 1
[9 empty] | 39.177 | [16 empty] | přechod v km 39,450 |  |  | 39,540
[17 empty] | Se 3 | [17 empty] | Vk 2
Se 5
Vjezdové / odjezdové rychlosti :
č. | staničení | N | námezník | přest. |  | č. | staničení | N | námezník | přest. | [21 empty] | v pokračování traťové koleje - rychlost traťová s místním omezením | [13 empty] | č. | staničení | N | námezník | přest. |  | č. | staničení | N | námezník | přest.
[5 empty] | Obvod výpravčího | [6 empty] | č. | staničení | N | námezník | přest. | poznámka | [14 empty] | při jízdě do odbočky - rychlost 50 km/h | [18 empty] | Obvod výpravčího
Obvod posunu
[6 empty] | 2 | 39.209 | 51 | 39.26 | elm. | [21 empty] | Současné vlakové cesty | [13 empty] | Vk 3 | 39.667 |  |  | elm. |  | 6 | 39.934 | -55 | 39.879 | elm.
1 | 39.173 | 51 | 39.224 | elm. |  | Vk 1 | 39.277 |  |  | elm. |  | S1 | 39.511 | 40 | 39.551 | ručně | výměnový zámek, klíč je držen v kontrolním zámku v.č.4 | [14 empty] | Vzájemně vyloučeny jsou pouze protisměrné | [13 empty] | 5 | 39.91 | -42 | 39.868 | elm. |  | 7 | 39.948 | -55 | 39.893 | elm.
[6 empty] | 3 | 39.335 | -55 | 39.28 | elm. |  | 4 | 39.574 | -40 | 39.534 | ručně | kontrolní VZ, klíč 4/S1 je držen v EZ v kolejišti | [14 empty] | jízdní cesty na tutéž kolej | [13 empty] | Vk 2 | 39.666 |  |  | elm. |  | 8 | 39.986 | -55 | 39.931 | elm.
Hlinsko v Čechách
1
3
5
Výhybky a výkolejky
Výhybky a výkolejky
5
5
5
5
Návěstidla - trať
Výhybky
2
4
4 a
90
96
69
2 a
P 5295 - 3ZBI km 38,803
P 5296 - 3ZBI km 39,167
P 5297 - 3ZBI km 39,678
5
5
5
5