## titul
Trať : | 507 A |  |  |  | Km 10,332 | [6 empty] | Ev. č. : | 549436
| Staniční |  |  |  | Elektronické stavědlo
| zabezpečovací |  |  |  | 3. kategorie | [5 empty] | Kód : 22
| zařízení : |  |  |  | obsluha z JOP z DK
( v budoucnu bude možná i dálková obsluha )
| Dopravní stanoviště : |  |  |  | Dopravní kancelář
| ( km ) |  |  |  | 10.332
| Počet pracovníků : |  |  |  | Výpravčí - 1
| Zjišťování |  |  |  | samočinně činností | [5 empty] | zast. - 90
| konce vlaku |  |  |  | zabezpečovacího zařízení | [5 empty] | proj. - 30
|  | Dopravní koleje | [5 empty] | Nástupiště u koleje
č. | Začátek | Konec | Délka | Poznámka |  | č. | Začátek | Konec | Délka | Poznámka
1 | 9.806 | 10.412 | 606 | Hlavní staniční kolej |  | 1 | 10.317 | 10.403 | 86 | č. II, úrovňové, jednostranné
|  |  |  | směr Havlíčkův Brod | [5 empty] | obě N jsou konstrukce SUDOP T+desky K145
|  |  |  | a Chotěboř |  |  |  |  | 0 | přechod v km 10,310/340/378 a 10,400
3 | 9.806 | 10.405 | 599 | Vjezd - odjezd - průjezd |  | 3 | 10.214 | 10.304 | 90 | č. I, úrovňové, jednostranné
|  |  | 0 | [5 empty] | 0 | přechod v km 10,250/280 a 10,310
Rozsochatec

## Rozsochatec
[5 empty] | Směr : Havlíčkův Brod | [5 empty] | Návěstidla - ŽST | [20 empty] | Návěstidla - ŽST | [15 empty] | Směr : Chotěboř
[9 empty] | Vjezdová |  | Odjezdová |  | Opakovací |  | Seřaďovací | [13 empty] | Seřaďovací |  |  | Odjezdová | [5 empty] | Vjezdová
[11 empty] | Obvod výpravčího | [10 empty] | Km 10,332 | [9 empty] | Obvod výpravčího
| Traťové | [42 empty] | Traťové
| zabezpečovací |  |  |  | Reléový poloautoblok |  | Kód : 6 |  | Př L | 8.788 | S 1 | 9.806 | OPřS1 | 10.087 | Se 1 | 9.541 |  |  |  |  | KANGO | C | JTom | [5 empty] | Se 3 | 10.48 | [7 empty] | Př S | 11.415 |  |  |  |  | zabezpečovací |  |  |  | Automatické hradlo |  | Kód : 14
| zařízení : |  |  |  | s kontrolou volnosti tratě - počítače náprav | [23 empty] | Se 3*) | 10.47 |  | L 1 | 10.412 | L 3 | 10.405 | [8 empty] | zařízení : |  |  |  | AHP - 88A ( bez návěstního bodu )
[9 empty] | L | 9.49 | S 3 | 9.806 | OPřS3 | 10.087 | Se 2 | 9.738 | [5 empty] | XI. / 2018 | [6 empty] | Se 4 | 10.605 | [7 empty] | S | 10.715
| Zjišťování konce |  |  |  | samočinně činností | zast. | 90 | [14 empty] | Poznámka: zobrazeno v měřítku od v.č.1 po v.č.3 | [6 empty] | *) km poloha kde je započítán abnormální hektometr | [14 empty] | Zjišťování konce |  |  |  | samočinně činností | zast. | 90
| vlaku : |  |  |  | zabezpečovacího zařízení | proj. | 30 | [36 empty] | vlaku : |  |  |  | zabezpečovacího zařízení | proj. | 30
EZ
( Vk1/2t/2 )
[26 empty] | přechod v km 10,250 | přechod v km 10,280
[25 empty] | Vk 1 |  |  | 10.305
přechod v km 10,310
[20 empty] | OPřS3 | [10 empty] | přechod v km 10,340 |  | přechod v km 10,378 |  |  | přechod v km 10,400 |  |  |  | abnormální hektometr 10,400 - 10,500 = 110m |  | Skok
[10 empty] | S 3 | [13 empty] | 2 | [17 empty] | kilometráže
10,510 j.t. 10,500
|  |  |  | Se 1 | [5 empty] | S 1 | [9 empty] | OPřS1 | [20 empty] | Se 3 | [7 empty] | S
[8 empty] | 1 | [27 empty] | L 3
3
|  | L | [5 empty] | Se 2 | [28 empty] | L 1 | [9 empty] | Se 4
Vjezdové / odjezdové rychlosti :
v pokračování traťové koleje - rychlost traťová s místním omezením
při jízdě do odbočky - rychlost 50 km/h
Současné vlakové cesty
Vzájemně vyloučeny jsou pouze protisměrné
jízdní cesty na tutéž kolej
[17 empty] | č. | staničení | N | námezník | přest. | poznámka
[22 empty] | Obvod posunu | [20 empty] | č. | staničení | N | námezník | přest. | poznámka
č. | staničení | N | námezník | přest. | [43 empty] | Obvod výpravčího
|  | Obvod výpravčího | [14 empty] | 2 | 10.142 | 51 | 10.193 | ručně | odtlačný VZ, klíč je držen v kontrolním zámku Vk 1
[17 empty] | Vk 1 | 10.205 |  |  | ručně | kontrolní VZ, klíč Vk1/2t/2 je držen v EZ v kolejišti | [20 empty] | 3 | 10.479 | -51 | 10.428 | elm. | km ze situačního schématu
1 | 9.739 | 51 | 9.79 | elm. | [38 empty] | = | 10.469 | -51 | 10.418 |  | km ze situačního schématu se započteným skokem km
Rozsochatec
1
3
5
Výhybky a výkolejky
Výhybky
Výhybky
5
5
90
86
P5264 3ZBI km 10,634
5
5