## titul
Trať : | 508 / 548 A |  |  |  | Km 108,570 = 0,000 | [6 empty] | Ev. č. : | 565820
| Staniční |  |  |  | Elektronické stavědlo
| zabezpečovací |  |  |  | typ ESA-33 z JOP | [5 empty] | Kód : 22
| zařízení : |  |  |  | 3. kategorie
| Dopravní stanoviště : |  |  |  | Dopravní kancelář
| ( km ) |  |  |  | 109.083
| Počet pracovníků : |  |  |  | dálková obsluha výpravčím DOZ z ŽST Stará Paka
( nouzová místní obsluha pohotovostním výpravčím )
| Zjišťování |  |  |  | samočinně činností | [5 empty] | zast. - 90
| konce vlaku |  |  |  | zabezpečovacího zařízení | [5 empty] | proj. - 30
|  | Dopravní koleje | [5 empty] | Nástupiště u koleje
č. | Začátek | Konec | Délka | Poznámka |  | č. | Začátek | Konec | Délka | Poznámka
1 | 108.742 | 109.16 | 418 | Hlavní staniční kolej |  | 1 | 108.907 | 109.109 | 202 | č. II, úrovňové, jednostranné
|  |  |  | směr Semily a Malá Skála | [5 empty] | konstrukce SUDOP T + desky K150
2 | 108.664 | 109.16 | 496 | Hlavní staniční kolej | [5 empty] | na N č.II.-IV. přechod v km 109,050-4
|  |  |  | směr Velké Hamry |  | 2 | 108.982 | 109.089 | 107 | č. III, úrovňové, jednostranné
3 | 108.742 | 109.227 | 485 | Vjezd - odjezd - průjezd | [5 empty] | konstrukce Tischer
[6 empty] | 3 | 108.972 | 109.05 | 78 | č. I, úrovňové, vnější
4 | 108.734 | 109.082 | 348 | Vjezd - odjezd - průjezd |  |  |  |  | 0 | konstrukce SUDOP T + desky K150
[9 empty] | 0 | přístup na nástupiště je od VB
6 | 108.734 | 109.082 | 348 | Vjezd - odjezd - průjezd |  | 4 | 108.972 | 109.075 | 103 | č. IV, úrovňové, jednostranné
|  |  | 0 | [6 empty] | konstrukce SUDOP T + desky K150
Železný Brod

## Železný Brod
Směr : Semily // Velké Hamry | [19 empty] | Návěstidla - ŽST | [23 empty] | Návěstidla - ŽST | [13 empty] | Směr : Malá Skála
[16 empty] | Vjezdová |  |  |  | Odjezdová |  |  |  |  | Seřaďovací | [15 empty] | Seřaďovací |  |  | Odjezdová | [5 empty] | Vjezdová
[5 empty] | oba směry: | [14 empty] | Obvod DOZ | [13 empty] | Km 109,083 | [9 empty] | Obvod DOZ
| Traťové |  |  |  | Automatické hradlo | [10 empty] | Ze Semil |  | Z Velkých Hamrů | [35 empty] | Traťové
| zabezpečovací |  |  |  | Semily ( bez návěstního bodu ) |  |  |  | Kód : 14 | [8 empty] | Př HL | 1.234 |  |  | S 3 | 108.742 |  | Se 1 | 108.425 | [6 empty] | KANGO | C | JTom | [10 empty] | L 2 | 109.16 | [6 empty] | zabezpečovací |  |  |  | Automatické hradlo |  |  |  | Kód : 14
| zařízení : |  |  |  | Velké Hamry AHP - 03 ( bez návěstního bodu ) | [10 empty] | Př L | 107.103 | = | 107.336 | S 1 | 108.742 |  |  |  | = | 0.145 | [19 empty] | L 3 | 109.227 |  |  | Př S | 110.456 |  |  | zařízení : |  |  |  | AHP - 03 ( bez návěstního bodu )
[22 empty] | S 4 | 108.734 |  | Se 2 | 108.427 | [7 empty] | VI. / 2016 | [6 empty] | Se 5 | 109.316 |  | L 1 | 109.16
[5 empty] | oba směry: | [10 empty] | L | 108.003 | HL | 0.506 | S 2 | 108.664 |  |  |  | Se 3 | 108.589 | [19 empty] | L 4 | 109.082 |  |  | S | 109.495
| Zjišťování konce |  |  |  | samočinně činností |  |  | zast. | 90 | [8 empty] | = | 108.064 |  |  | S 6 | 108.734 |  | Se 4 | 108.647 | [7 empty] | Poznámka: zobrazeno v měřítku od v.č.1 po v.č.14 | [11 empty] | L 6 | 109.082 | [6 empty] | Zjišťování konce |  |  |  | samočinně činností |  |  | zast. | 90
| vlaku : |  |  |  | zabezpečovacího zařízení |  |  | proj. | 30 | [44 empty] | vlaku : |  |  |  | zabezpečovacího zařízení |  |  | proj. | 30
108.88
[26 empty] | 108.662 | [9 empty] | 108.88
3x EZ
X1 X2
( Vk1/9t/9 )
( Vk2/10t/10 )
[38 empty] | 108.998 |  |  |  | ( Vk3/10XAt/10XA )
[37 empty] | Vk 2 | [8 empty] | Vk 3 |  |  |  |  | 109.195
[27 empty] | PSt.1 = EZ | [11 empty] | přechod v km 109,050-4
[27 empty] | ( X1/8t/8 ) |  | S 3
[34 empty] | 10 | [8 empty] | 10XA
8
|  | L | [26 empty] | S 1 | [27 empty] | Se 5 |  |  |  | S
[13 empty] | 2 | 3 | [10 empty] | 6 | [26 empty] | L 3 |  |  |  | 14
[7 empty] | Se 2 | [16 empty] | Se 4 |  | S 2 | [26 empty] | 13
[7 empty] | 1 | [12 empty] | 4 | 5 | [25 empty] | L 1
12
|  |  | HL |  |  |  | Se 1 | [13 empty] | Se 3 | [7 empty] | S 4 | [17 empty] | L 2
7
[29 empty] | S 6 | [17 empty] | 11
L 4
9
L 6
[34 empty] | Vk 1 | [5 empty] | 109.06
č. | staničení | N | námezník | přest. |  | č. | staničení | přest. |  | č. | staničení | N | námezník | přest. |  | poznámka | [27 empty] | č. | staničení | N | námezník | přest. |  | poznámka |  |  |  |  | č. | staničení | přest. |  | č. | staničení | N | námezník | přest.
|  |  |  | Obvod DOZ | [9 empty] | Obvod posunu | [33 empty] | Obvod posunu | [10 empty] | Obvod DOZ
Vjezdové / odjezdové rychlosti :
1 | 108.428 | 51 | 108.479 | elm. |  | 3 | 108.51 | elm. |  | 8 | 108.679 | 37 | 108.716 | ručně | odtlačný kontrolní VZ, klíč je držen v kontrolním zámku v.č.X1 | [18 empty] | v pokračování traťové koleje - rychlost traťová s místním omezením | [9 empty] | 10 | 108.863 | 37 | 108.9 | ručně | odtlačný kontrolní VZ, klíč je držen v kontrolním zámku Vk 2 | [5 empty] | 11 | 109.156 | elm.
= | 0.142 | 51 | 0.193 | elm. |  | 4 | 108.586 | elm. |  | X1 | 108.775 | -37 | 108.738 | ručně | kontrolní výměnový zámek, klíč X1/8t/8 je držen v EZ v PSt.1 v kolejišti | [13 empty] | hamerské zhlaví |  |  |  |  | při jízdě do odbočky - není-li uvedeno jinak, rychlost 50 km/h | [9 empty] | Vk 2 | 108.941 |  |  | ručně | kontrolní VZ, klíč Vk2/10t/10 je držen v EZ v DK
[6 empty] | 5 | 108.592 | elm. |  | X2 | 108.787 | 37 | 108.824 | ručně | bez zabezpečení | [12 empty] | z / na | na / z k.č. | přes výhybky | [24 empty] | 12 | 109.222 | elm. |  | 14 | 109.295 | -51 | 109.244 | elm.
[6 empty] | 6 | 108.649 | elm. |  | 9 | 108.811 | 46 | 108.857 | ručně | odtlačný kontrolní VZ, klíč je držen v kontrolním zámku Vk 1 | [18 empty] | Současné vlakové cesty | [9 empty] | 10XA | 109.093 | 40 | 109.133 | ručně | odtlačný kontrolní VZ, klíč je držen v kontrolním zámku Vk 3
2 | 108.504 | -51 | 108.453 | elm. |  | 7 | 108.659 | elm. |  | Vk 1 | 108.859 |  |  | ručně | kontrolní VZ, klíč Vk1/9t/9 je držen v EZ v DK | [12 empty] | TK Velké Hamry | 2, 4, 6 | 1, 4, 5 |  |  |  | Vzájemně vyloučeny jsou pouze protisměrné | [9 empty] | Vk 3 | 109.135 |  |  | ručně | kontrolní VZ, klíč Vk3/10XAt/10XA je držen v EZ v DK | [5 empty] | 13 | 109.262 | elm.
jízdní cesty na tutéž kolej
Výhybky
Železný Brod
Výhybky
1
Výhybky a výkolejky
5 a
4
Semily
Velké Hamry
Výhybky a výkolejky
6
3
7 b
7 a
5
5
5
5
5
Základní vlakové cesty
8
7
40
5
5
5
5
5
5
2
78
202
107
103
5