## titul
Trať : | 508 |  |  |  | Km 94,675 | [6 empty] | Ev. č. : | 566109
| Staniční |  |  |  | Elektronické stavědlo
| zabezpečovací |  |  |  | typ ESA-33 z JOP | [5 empty] | Kód : 22
| zařízení : |  |  |  | 3. kategorie
| Dopravní stanoviště : |  |  |  | Dopravní kancelář
| ( km ) |  |  |  | 94.675
| Počet pracovníků : |  |  |  | dálková obsluha výpravčím DOZ z ŽST Stará Paka
( nouzová místní obsluha pohotovostním výpravčím )
| Zjišťování |  |  |  | samočinně činností | [5 empty] | zast. - 90
| konce vlaku |  |  |  | zabezpečovacího zařízení | [5 empty] | proj. - 30
|  | Dopravní koleje | [5 empty] | Nástupiště u koleje
č. | Začátek | Konec | Délka | Poznámka |  | č. | Začátek | Konec | Délka | Poznámka
1 | 94.497 | 94.779 | 282 | Hlavní staniční kolej |  | 1 | 94.548 | 94.673 | 125 | č. I, úrovňové, jednostranné
|  |  |  | směr Stará Paka a Semily |  |  |  |  | 0 | konstrukce Tischer
přechod k nástupištím je v km 94,675
2 | 94.46 | 94.786 | 326 | Vjezd - odjezd - průjezd |  | 2 | 94.677 | 94.767 | 90 | č. II, úrovňové, jednostranné
konstrukce Tischer
Košťálov

## Košťálov
[5 empty] | Směr : Stará Paka | [12 empty] | Návěstidla - ŽST | [20 empty] | Návěstidla - ŽST | [15 empty] | Směr : Semily
[14 empty] | Vjezdová |  |  |  | Odjezdová |  |  |  |  | Seřaďovací | [13 empty] | Seřaďovací |  | Odjezdová | [5 empty] | Vjezdová
[18 empty] | Obvod DOZ | [12 empty] | Km 94,675 | [7 empty] | Obvod DOZ
| Traťové | [50 empty] | Traťové
| zabezpečovací |  |  |  | Automatické hradlo |  |  |  | Kód : 14 |  |  |  |  | Př L | 93.305 | [14 empty] | KANGO | C | JTom |  |  |  |  | Se 2 | 94.867 | [6 empty] | Př S | 96.409 | [5 empty] | zabezpečovací |  |  | Automatické hradlo |  |  | Kód : 14
| zařízení : |  |  |  | AHP - 03 ( bez návěstního bodu ) | [12 empty] | S 1 | 94.497 | S 2 | 94.46 |  | Se 1 | 94.388 | [14 empty] | L 1 | 94.779 | L 2 | 94.786 | [9 empty] | zařízení : |  |  | ( bez návěstního bodu )
[14 empty] | L | 94.055 | [15 empty] | VI. / 2016 | [5 empty] | Se 3 | 95.247 | [6 empty] | S *) | 95.556
| Zjišťování konce |  |  |  | samočinně činností |  |  | zast. | 90 | [21 empty] | Poznámka: zobrazeno v měřítku od v.č.1 po P3077 | [14 empty] | *) náv. S je umístěno vlevo u koleje | [5 empty] | Zjišťování konce |  |  | samočinně činností |  | zast. | 90
| vlaku : |  |  |  | zabezpečovacího zařízení |  |  | proj. | 30 | [42 empty] | vlaku : |  |  | zabezpečovacího zařízení |  | proj. | 30
PSt.1
( EZ Vk1/2t/2 )
( EZ Vk2/3t/3 )
[26 empty] | přechod v km 94,675 |  |  | 94.785
[52 empty] | Vk 101 |  | Vk 102
[15 empty] | Vk 1 | [20 empty] | 101
Vlečka č: V4607
[17 empty] | S 1 | [15 empty] | Se 2 |  | 94.9
[10 empty] | 1 |  |  | 2 | [18 empty] | 4 |  | 5
S 2
|  | L | [7 empty] | Se 1 | [17 empty] | L 1 | [19 empty] | Se 3 | [8 empty] | S
[32 empty] | EZ | [19 empty] | EZ
[16 empty] | 3 | [12 empty] | L 2 |  |  | ( 101/5t/5 ) | [19 empty] | ( Vk102/Vk101 )
[20 empty] | Vk 2 |  | X1 |  |  |  |  | 94.728
94.67
[6 empty] | č. | staničení | N | námezník | přest. |  | poznámka
[10 empty] | Obvod posunu | [20 empty] | Vjezdové / odjezdové rychlosti : | [17 empty] | č. | staničení | N | námezník | přest. |  |  | poznámka
č. | staničení | N | námezník | přest. | [26 empty] | v pokračování traťové koleje - rychlost traťová s místním omezením | [11 empty] | č. | staničení | N | námezník | přest. | [5 empty] | Obvod posunu
|  | Obvod DOZ |  |  |  | 2 | 94.426 | 51 | 94.477 | ručně | odtlačný kontrolní VZ, klíč je držen v kontrolním zámku Vk 1 | [19 empty] | při jízdě do odbočky - rychlost 50 km/h | [13 empty] | Obvod DOZ
[6 empty] | Vk 1 | 94.48 |  |  | ručně | kontrolní výkolejkový zámek, klíč Vk1/2t/2 je držen v EZ v PSt.1 v kolejišti | [37 empty] | 5 | 94.87 | 51 | 94.921 | ručně | odtlačný kontrolní VZ, klíč je držen v kontrolním zámku v.č.101
[6 empty] | 3 | 94.48 | 42 | 94.522 | ručně | odtlačný výměnový zámek, klíč držen v kontrolním zámku Vk 2 | [19 empty] | Současné vlakové cesty | [17 empty] | 101 | 94.945 | -37 | 94.908 | ručně | kontrolní výměnový zámek, klíč 101/5t/5 je držen v EZ v kolejišti
1 | 94.39 | 51 | 94.441 | elm. |  | Vk 2 | 94.528 |  |  | ručně | kontrolní výkolejkový zámek, klíč Vk2/3t/3 je držen v EZ v PSt.1 v kolejišti | [19 empty] | Vzájemně vyloučeny jsou pouze protisměrné | [11 empty] | 4 | 94.849 | -51 | 94.798 | elm. |  | Vk101 | 95.3 |  |  | ručně | výkolejkový zámek, klíč je držen v kontrolním zámku Vk 102
[6 empty] | X1 | 94.571 | 37 | 94.608 | ručně | bez zabezpečení | [19 empty] | jízdní cesty na tutéž kolej | [17 empty] | Vk102 | 95.33 |  |  | ručně | kontrolní výkolejkový zámek, klíč Vk102/Vk101 je držen v EZ v kolejišti
Výhybky
Košťálov
Výhybky
2
1
Výhybky a výkolejky
Výhybky a výkolejky
4
6
5
5
125
90
km 94,870 v.č.5 = 0,000 vlečky V4607
odvrat
3
P3077 - 3ZBI km 95,312
P3076 - 3ZBI km 94,856
5
5