## titul
Trať : | 509 C / D / E |  |  |  |  | Km 60,330 (509C) = Km - 0,398 (509D) | [6 empty] | Ev. č. : | 572800
Km 59,932 (509C) = Km 0,000 (509E)
| Staniční |  |  |  |  | Dopravna D 3
| zabezpečovací |  |  |  |  | Mechanické | [5 empty] | Kód : 1
| zařízení : |  |  |  |  | klíče od výhybek a výkolejek jsou v soupravě hlavních klíčů (SHK)
| Dopravní stanoviště : |  |  |  | bývalé St.1 | Dopravní kancelář |  |  | bývalé St.2
| ( km ) |  |  |  | 60.062 | 60.329 |  |  | 60.548
| Počet pracovníků : |  |  |  |  | Sídlo dirigujícího dispečera :
Trutnov střed
| Zjišťování |  |  |  |  | doprovod vlaku | [5 empty] | zast. - 60
| konce vlaku | [10 empty] | proj. - nejsou
|  | Dopravní koleje | [6 empty] | Nástupiště u koleje
č. | Začátek | Konec | Délka | Poznámka |  |  | č. | Začátek | Konec | Délka | Poznámka
1 | 60.087 | 60.498 | 411 | Hlavní staniční kolej |  |  | 1 | 60.15 | 60.41 | 260 | č. II, úrovňové, jednostranné
|  |  |  | směr Trutnov-Poříčí - Lubawka PKP | [5 empty] | 0 | konstrukce - sypané
2 | 60.169 | 60.462 | 293 | Vjezd - odjezd |  |  | 2 | 60.15 | 60.39 | 240 | č. I, úrovňové, jednostranné
[10 empty] | 0 | konstrukce - sypané
3 | 60.03 | 60.528 | 498 | Hlavní staniční kolej |  |  | 3 | 60.206 | 60.41 | 204 | č. III, úrovňové, jednostranné
|  |  |  | směr Lampertice | [5 empty] | 0 | konstrukce - sypané
na všechny N přístup po přechodech od DK
Královec

## Královec
[5 empty] | Směr : Trutnov - Poříčí | [10 empty] | Směr : Lampertice | [10 empty] | Návěstidla | [12 empty] | Návěstidla | [12 empty] | Směr : Lubawka PKP
[23 empty] | Hranice dopravny |  |  |  | Místo zastavení |  | Odjezdová |  | Seřaďovací | [5 empty] | Seřaďovací | Odjezdová |  |  |  | Místo zastavení |  | Hranice dopravy
[23 empty] | Z Trutnova - Poříčí |  | Z Lampertic | [8 empty] | Km 60,329
| Traťové | [10 empty] | Traťové | [31 empty] | Z Lubawky PKP |  |  |  |  | Traťové
| zabezpečovací |  |  |  | Telefonické dorozumívání |  |  |  | Kód : 15 |  |  | zabezpečovací |  |  |  | Telefonické dorozumívání |  |  | Kód : 15 | [5 empty] | LT 3 | 0.05 |  |  | Dopravna bez |  | Dopravna bez |  | KANGO | C | JTom |  | Dopravna bez | Dopravna bez | [10 empty] | zabezpečovací |  |  |  | Telefonické dorozumívání |  |  | Kód : 15
| zařízení : |  |  |  | provoz podle SŽDC D3 | [6 empty] | zařízení : |  |  |  | provoz podle SŽDC D3 | [6 empty] | LT 1 | 59.71 |  |  | 60.329 |  | odjezdových |  | seřaďovacích | [5 empty] | seřaďovacích | odjezdových |  |  |  | 60.329 |  | LT 1 |  |  |  |  | zařízení : |  |  |  | provoz podle SŽDC D3 *)
[25 empty] | = | 59.882 |  |  | návěstidel |  | návěstidel |  |  | VIII. / 2018 |  |  | návěstidel | návěstidel | [5 empty] | 60.615 | [8 empty] | *) Jízdy vlaků mezi ŽST Královec a ŽST Kamienna Góra PKP jsou sjednávány mezi DD Trutnov střed a výpravčím K.Góra PKP
| Zjišťování konce |  |  |  | obsluha vlaku |  |  | zast. | 60 |  |  | Zjišťování konce |  |  |  | obsluha vlaku |  | zast. | 60 | [14 empty] | Poznámka: zobrazeno v měřítku od v.č.1 po v.č.10 | [14 empty] | Zjišťování konce |  |  |  | obsluha vlaku |  | zast. | 60
| vlaku : | [6 empty] | proj. | nejsou |  |  | vlaku : | [5 empty] | proj. | nejsou | [29 empty] | vlaku : | [5 empty] | proj. | nejsou
býv. St. 2 - P5488
[20 empty] | 2 |  | 3 | [33 empty] | státní hranice v km 62,089
[21 empty] | 801 | [31 empty] | L T
[16 empty] | L T | [30 empty] | 10
[22 empty] | 4 | 5 | [22 empty] | 9
[30 empty] | 6 | [12 empty] | 8
býv. St. 1 - P5487
[32 empty] | Vk 1 |  |  |  | 7 |  |  | Vk 2
60,082
1
L T
č. | staničení | N | námezník | přest. |  |  | poznámka |  |  |  | č. | staničení | N | námezník | přest. |  | poznámka | [5 empty] | č. | staničení | N | námezník | přest. |  |  | poznámka | [7 empty] | č. | staničení | N | námezník | přest. |  |  | poznámka |  |  | č. | staničení | N | námezník | přest. |  | poznámka
[5 empty] | Obvod strojvedoucího | [10 empty] | Obvod strojvedoucího (mimo 801 kříž) | [11 empty] | Obvod posunu | [5 empty] | Vjezdové / odjezdové rychlosti : | [8 empty] | Obvod posunu | [9 empty] | Obvod strojvedoucího
[11 empty] | 801 | 59.978 |  |  | kříž | [18 empty] | v pokračování traťové koleje - rychlost traťová s místním omezením
1 | 59.81 | 65 | 59.875 | ručně | odtlačný výměnový.zámek, klíč je držen v KZ v.č.3 | [5 empty] | 3 | 60.018 | -55 | 59.963 | ručně | odtl.kontr.výměnový zámek, klíč 3t/3/1t/1 je v SHK - I | [6 empty] | 6 | 60.118 | 51 | 60.169 | ručně | výměnový zámek, klíč je držen v kontrolním zámku Vk1 | [5 empty] | při jízdě do odbočky - rychlost 40 km/h |  |  |  | Vk 2 | 60.458 |  |  | ručně | kontrolní výkolejkový zámek, klíč Vk2/8 je v SHK - V. |  |  |  |  | 9 | 60.535 | -37 | 60.498 | ručně | odtlačný výměnový zámek, klíč 9t/9 je v SHK - VI
2 | 59.938 | 55 | 59.993 | ručně | odtlačný výměnový.zámek, klíč je držen v KZ v.č.4 | [5 empty] | 4 | 60.017 | -42 | 59.975 | ručně | odtl.kontr.výměnový zámek, klíč 4t/4/2t/2 je v SHK - II | [6 empty] | Vk 1 | 60.177 |  |  | ručně | kontrolní výkolejkový zámek, klíč Vk1/6 je v SHK - IV. | [12 empty] | 0 | [9 empty] | 0
= | -0.007 | -55 | -0.062 | ručně | [6 empty] | 5 | 60.036 | 51 | 60.087 | ručně | odtlačný výměnový zámek, klíč 5t/5 je v SHK - III | [6 empty] | 7 | 60.293 | -37 | 60.256 | ručně | bez zabezpečení | [9 empty] | 8 | 60.499 | -37 | 60.462 | ručně | výměnový zámek, klíč je držen v kontrolním zámku Vk2 |  |  |  |  | 10 | 60.565 | -37 | 60.528 | ručně | odtlačný výměnový zámek, klíč 10t/10 je v SHK - VII
Královec
3
2
Výhybky
Výhybky
Výhybky
Výhybky a výkolejky
Lampertice
Lubawka PKP
Trutnov - Poříčí
1
260
204
240
6
4
Výhybky a výkolejky
1
3
1
4
P5487 - PZM 2 km - 0,096
P5487 - PZM 2 km 60,028
P5488 PZM2 km 60,592