## Chvaleč
|  |  | Směr : Radvanice | [22 empty] | Směr : Trutnov střed
[11 empty] | Trať : 509 B |  |  |  | Km 8,712 |  |  |  | Ev. č. : 573303
[7 empty] | Návěstidla | [11 empty] | Návěstidla
|  |  | Traťové zabezpečovací zařízení : |  |  |  | Hranice dopravny |  | Přejezdníky | Místo zastavení |  |  |  |  | Dopravna D 3 |  |  |  | Místo zastavení |  | Hranice dopravny |  |  |  |  | Traťové zabezpečovací zařízení :
|  |  | Telefonické dorozumívání | [11 empty] | Mechanické | [10 empty] | Telefonické dorozumívání
|  |  | provoz podle SŽDC D 3 |  |  |  | LT 1 |  | X88 | [5 empty] | výhybky a výkolejky přestavuje a uzamyká doprovod vlaku | [5 empty] | LT 1 |  |  |  |  | provoz podle SŽDC D 3
[7 empty] | 8.944 |  | 8.856 | 8.719 |  |  |  |  | klíče od výhybek a výkolejek v soupravě hlavních klíčů (SHK) |  |  |  | 8.719 |  | 8.48
|  |  | Kód : 15 | [5 empty] | s číslicí 2 | [5 empty] | Kód : 1 | [10 empty] | Kód : 15
Sídlo dirigujícího dispečera :
Teplice nad Metují
přechod v km 8,715
kolej č.3 = t.č. vyloučena
[8 empty] | Vk 1 | [12 empty] | Vk 2
L T
[5 empty] | 1 | [19 empty] | 2
| L T |  |  | X88
Vjezdové / odjezdové rychlosti :
v pokračování traťové koleje - rychlost traťová s místním omezením
při jízdě do odbočky - rychlost 40 km/h
[11 empty] | Dopravní koleje |  |  |  |  | Nástupiště u koleje
č. | staničení | N | námezník | přest. |  | poznámka |  |  |  |  | č. | Začátek | Konec | Délka | C | č. | Začátek | Konec | Délka | č. | staničení | N | námezník | přest. |  | poznámka
|  |  | 0 | [7 empty] | 1 | 8.796 | 8.576 | 220 | KANGO | 1 | 8.83 | 8.7 | 130
1 | 8.833 | -37 | 8.796 | ručně | odtlačný kontrolní výměnový zámek, klíč je držen v KZ Vk 1 | [8 empty] | 0 | JTom | 3 | 8.753 | 8.665 | 88 | Vk 2 | 8.582 |  |  | ručně | kontrolní výkolejkový zámek, klíč Vk2/2t/2 je v SHK - II.
[11 empty] | Manipulační kolej |  |  |  |  | nástupiště u k.č.3 nelze použít | [6 empty] | 0
Vk 1 | 8.794 |  |  | ručně | kontrolní výkolejkový zámek, klíč Vk1/1t/1 je v SHK - I. | [5 empty] | 3 | 8.794 | 8.582 | 212 | III. | pro os.přepravu - špatný stav |  |  |  | 2 | 8.539 | 37 | 8.576 | ručně | odtlačný kontrolní výměnový zámek, klíč je držen v KZ Vk 2
[15 empty] | 2016 | obě N jsou konstrukce sypané | [6 empty] | 0
0
Chvaleč
Výhybky a výkolejky
Výhybky a výkolejky
1
130
88
P 4815 km 8,490
1
1
3