## titul
Trať : | 509 A |  |  |  | Km 28,159 | [6 empty] | Ev. č. : | 574509
| Staniční |  |  |  | Elektronické stavědlo
| zabezpečovací |  |  |  | 3. kategorie z JOP | [5 empty] | Kód : 22
| zařízení : |  |  |  | ES typ K-2002 s počítači náprav
| Dopravní stanoviště : |  |  |  | Dopravní kancelář
| ( km ) |  |  |  | 28.159
| Počet pracovníků : |  |  |  | Výpravčí - 1
| Zjišťování |  |  |  | samočinně činností | [5 empty] | zast. - 90
| konce vlaku |  |  |  | zabezpečovacího zařízení | [5 empty] | proj. - 30
|  | Dopravní koleje | [5 empty] | Nástupiště u koleje
č. | Začátek | Konec | Délka | Poznámka |  | č. | Začátek | Konec | Délka | Poznámka
1 | 28.006 | 28.514 | 508 | Hlavní staniční kolej |  | 1 | 28.053 | 28.259 | 206 | č. II, úrovňové, jednostranné
|  |  |  | směr Starkoč a Malé Svotoňovice |  |  |  |  | 0 | nást.č.II a III jsou konstrukce Tischer
2 | 27.952 | 28.559 | 607 | Vjezd - odjezd - průjezd |  | 2 | 28.111 | 28.26 | 149 | č. I, úrovňové, vnější
[9 empty] | 0 | konstrukce SUDOP T + desky K145
3 | 28.006 | 28.514 | 508 | Vjezd - odjezd - průjezd |  | 3 | 28.053 | 28.243 | 190 | č. III, úrovňové, jednostranné
na N.č.II a III. Je přístup po přechodech od VB
Červený Kostelec

## Červený Kostelec
[5 empty] | Směr : Starkoč | [10 empty] | Návěstidla - ŽST | [17 empty] | Návěstidla - ŽST | [12 empty] | Směr : Malé Svatoňovice
[13 empty] | Vjezdová |  |  | Odjezdová |  |  |  |  | Seřaďovací | [10 empty] | Seřaďovací |  | Odjezdová |  |  |  |  | Vjezdová
[16 empty] | Obvod výpravčího | [10 empty] | Km 28,159 | [6 empty] | Obvod výpravčího
| Traťové | [44 empty] | Traťové
| zabezpečovací |  |  |  | Automatické hradlo |  |  |  | Kód : 14 |  |  |  | Př L | 26.804 |  |  |  | S 2 | 27.952 |  | Se 1 | 27.621 |  |  |  | KANGO | C | JTom | [7 empty] | L 2 | 28.559 |  | Př S | 29.715 | [5 empty] | zabezpečovací | Automatické hradlo |  |  |  | Kód : 14
| zařízení : |  |  |  | typ AH-88A ( bez návěstního bodu ) | [10 empty] | S 1 | 28.006 | [14 empty] | Se 3 | 28.65 | L 1 | 28.514 | [10 empty] | zařízení : | typ AH-88A ( bez návěstního bodu )
[13 empty] | L | 27.544 |  |  |  | S 3 | 28.006 |  | Se 2 | 27.86 |  |  |  |  | IV. / 2017 | [8 empty] | L 3 | 28.514 |  | S | 28.988
| Zjišťování konce |  |  |  | samočinně činností |  |  | zast. | 90 | [17 empty] | Poznámka: zobrazeno v měřítku od v.č.1 po v.č.6 | [18 empty] | Zjišťování konce | samočinně činností |  |  | zast. | 90
| vlaku : |  |  |  | zabezpečovacího zařízení |  |  | proj. | 30 | [36 empty] | vlaku : | zabezpečovacího zařízení |  |  | proj. | 30
S 3
[5 empty] | Se 1 | [12 empty] | S 1 | [26 empty] | Se 3 |  |  |  |  | S
[10 empty] | 1 |  | 2 | [21 empty] | L 3 | [6 empty] | 5
[14 empty] | S 2 | [30 empty] | 6
|  | L | [7 empty] | Se 2 | [23 empty] | L 1
[24 empty] | 3 | [6 empty] | 4
[23 empty] | EZ | [14 empty] | L 2
EZ
[12 empty] | 27,925 |  |  | od km 27,957 boční rampa do km 28,086 |  |  |  |  | Vk 1 |  |  | ( Vk1/3 )
[29 empty] | Vk 2 | ( Vk2/4 )
28.222
Vjezdové / odjezdové rychlosti :
č. | staničení | N | námezník | přest. |  | č. | staničení | N | námezník | přest. | poznámka | [15 empty] | v pokračování traťové koleje - rychlost traťová s místním omezením | [11 empty] | č. | staničení | N | námezník | přest. | poznámka |  |  |  | č. | staničení | N | námezník | přest.
|  | Obvod výpravčího | [8 empty] | Obvod posunu | [15 empty] | při jízdě do odbočky - rychlost 60 km/h | [16 empty] | Obvod posunu | [5 empty] | Obvod výpravčího
1 | 27.86 | 65 | 27.925 | elm. |  | 3 | 28.099 | -51 | 28.048 | ručně | výměnový zámek, klíč je držen v kontrolním zámku Vk 1 | [15 empty] | Současné vlakové cesty | [11 empty] | Vk 2 | 28.366 |  |  | ručně | kontrolní VZ, klíč Vk2/4 je držen v EZ v kolejišti |  |  |  | 5 | 28.608 | -65 | 28.543 | elm.
[9 empty] | 0 | [17 empty] | Vzájemně vyloučeny jsou pouze protisměrné
2 | 27.919 | 65 | 27.984 | elm. |  | Vk 1 | 28.044 |  |  | ručně | kontrolní VZ, klíč Vk1/3 je držen v EZ v kolejišti | [15 empty] | jízdní cesty na tutéž kolej | [11 empty] | 4 | 28.417 | -47 | 28.37 | ručně | výměnový zámek, klíč je držen v kontrolním zámku Vk 2 |  |  |  | 6 | 28.65 | -65 | 28.585 | elm.
Červený Kostelec
1
2
4
3
6
Výhybky
Výhybky a výkolejky
Výhybky
Výhybky a výkolejky
149
206
190
P5464 3SBI km 27,613
P5465 3ZBI km 27,910
P5466 3SBI km 28,759