## titul
Trať : | 509A / 506D |  |  |  |  | Km 80,370 = 2,662 | [6 empty] | Ev. č. : | 574806
Staniční
| zabezpečovací |  |  |  |  | Elektronické stavědlo
| zařízení : |  |  |  |  | STARMON - K2002 | [5 empty] | Kód : 22
3. kategorie
| Dopravní stanoviště : |  |  |  | Staniční budova |  | Dopravní kancelář / ÚS
| ( km ) |  |  |  | 18.37 |  | 18.435
| Počet pracovníků : |  |  |  | Dozorce výhybek - 1 *) |  | Výpravčí - 1
* ) = obsazení v době stanovené rozvrhem služby. V době nepřítomnosti přebírá jeho povinnosti výpravčí.
všechny směry:
| Zjišťování |  |  |  |  | samočinně činností | [5 empty] | zast. - 90
| konce vlaku |  |  |  |  | zabezpečovacího zařízení | [5 empty] | proj. - 30
|  | Dopravní koleje | [6 empty] | Nástupiště u koleje
č. | Začátek | Konec | Délka | Poznámka |  |  | č. | Začátek | Konec | Délka | Poznámka
1 | 18.32 | 18.628 | 308 | Hlavní staniční kolej |  |  | 1 | 18.34 | 18.49 | 150 | č. IV, úrovňové, jednostranné
1 a | 18.759 | 18.804 | 45 | směr Česká Skalice, Václavice a k.č.1a | [5 empty] | 0 | konstrukce SUDOP T + desky K145
1 + 1 a | 18.32 | 18.804 | 484 | Vjezd - odjezd - průjezd | [6 empty] | přístup po přechodech - viz.schéma
2 | 18.32 | 18.628 | 308 | Vjezd - odjezd - průjezd |  |  | 2 | 18.32 | 18.49 | 170 | č. V, úrovňové, jednostranné
2 a | 18.759 | 18.841 | 82 | Vjezd z k.č.1, průjezd, | [5 empty] | 0 | konstrukce sypané
2 + 2 a | 18.32 | 18.841 | 521 | odjezd pouze směr Červený Kostelec | [5 empty] | 0 | přístup po přechodech - viz.schéma
3 | 18.32 | 18.628 | 308 | Vjezd - odjezd - průjezd |  |  | 3 | 18.377 | 18.527 | 150 | č. III, úrovňové, jednostranné
3 a | 18.759 | 18.788 | 29 | Vjezd z k.č.3 nebo 5, průjezd, | [5 empty] | 0 | konstrukce SUDOP T + desky K145
3 + 3 a | 18.32 | 18.788 | 468 | odjezd pouze směr Červený Kostelec | [5 empty] | 0 | přístup po přechodech - viz.schéma
5 | 18.32 | 18.628 | 308 | Vjezd - odjezd - průjezd |  |  | 5 | 18.32 | 18.49 | 170 | č. II, úrovňové, jednostranné
5 + 3 a | 18.32 | 18.788 | 468 | Vjezd - odjezd - průjezd | [5 empty] | 0 | vnější od km 18,367
7 | 18.308 | 18.363 | 55 | Kusá, pouze vjezd a odjezd | [6 empty] | konstrukce sypané, přístup od VB
|  |  | 0 | směr Václavice |  |  | 7 | 18.304 | 18.363 | 59 | č. I, úrovňové, vnější
|  |  | 0 | směr Česká Skalice pouze odjezd | [6 empty] | konstrukce SUDOP T + desky K145
přístup od výpravní budovy
Starkoč

## Starkoč
Směr : Česká Skalice / Václavice | [15 empty] | Návěstidla - ŽST | [27 empty] | Návěstidla - ŽST | [9 empty] | Směr : Červený Kostelec
[12 empty] | Vjezdová | [5 empty] | Odjezdová |  |  |  | Seřaďovací | [17 empty] | Seřaďovací |  |  |  | Cestová |  |  |  | Odjezdová |  |  |  | Vjezdová
[5 empty] | Směr : Česká Skalice | [12 empty] | Obvod výpravčího | [15 empty] | Km 18,370 | [11 empty] | Obvod výpravčího
[5 empty] | Automatické hradlo | [6 empty] | Z České Skalice |  | Z Václavic | [40 empty] | Traťové
| Traťové |  |  |  | typ AH-88 ( bez návěstního bodu ) |  |  |  | Kód : 14 |  |  | Př L | 17.16 | Př VL | 1.102 |  |  | S 2 | 18.32 | S 5 | 18.32 | Se 1 | 17.946 | Se 3 | 18.136 | [7 empty] | KANGO | C | JTom |  |  |  |  | Se 5 | 18.624 | Se 8 | 18.759 | Lc 1 | 18.628 | Lc 5 | 18.628 |  |  | L 2a | 18.841 | Př S | 20.04 |  | zabezpečovací |  |  |  | Automatické hradlo |  |  |  | Kód : 14
| zabezpečovací |  |  |  | Směr : Václavice | [8 empty] | = | 16.81 | S 1 | 18.32 |  |  |  |  | Se 2 | 2.241 | Se 4 | 2.43 | [14 empty] | Se 6 | 18.759 |  |  | Lc 2 | 18.628 |  |  | L 1a | 18.804 | [5 empty] | zařízení : |  |  |  | typ AH-88A ( bez návěstního bodu )
| zařízení : |  |  |  | Automatické hradlo | [6 empty] | L | 17.896 | VL | 2.182 |  |  | S 3 | 18.32 | S 7 | 18.308 | = | 17.949 | = | 18.138 | [8 empty] | XII. / 2018 | [5 empty] | Se 7 | 18.759 | Se 9 | 18.912 | Lc 3 | 18.628 | Lc 7 | 18.363 |  |  | L 3a | 18.788 | S | 19.34
[5 empty] | typ AH-88 ( bez návěstního bodu ) |  |  |  | Kód : 14 |  |  |  |  | = | 17.89
[34 empty] | Poznámka: zobrazeno v měřítku od v.č.1 po v.č.11 | [20 empty] | Zjišťování konce |  |  |  | samočinně činností |  |  | zast. | 90
[5 empty] | oba směry : | [49 empty] | vlaku : |  |  |  | zabezpečovacího zařízení |  |  | proj. | 30
| Zjišťování konce |  |  |  | samočinně činností |  |  | zast. | 90
| vlaku ze směru : |  |  |  | zabezpečovacího zařízení |  |  | proj. | 30
přechod v km 18,336
přechod v km 18,372
přechod v km 18,395
[26 empty] | 18.367 |  | přechod v km 18,419
S 5
5
[21 empty] | S 3 | [18 empty] | Se 6
[14 empty] | 3 | [22 empty] | Lc 5 |  | 8
[5 empty] | Se 1 | [15 empty] | S 1 | [18 empty] | Se 7 | [12 empty] | Se 9 | [9 empty] | S
[11 empty] | 1 2 | [25 empty] | Lc 3 | [5 empty] | L 3a | [6 empty] | 10
[5 empty] | Se 2 | [9 empty] | 4 | [5 empty] | S 2 | [18 empty] | Se 8 | [12 empty] | 11
| L | [7 empty] | Se 3 | [27 empty] | Lc 1 | [7 empty] | L 1a
[9 empty] | Se 4 | [29 empty] | 9
| VL | [35 empty] | Lc 2 | [9 empty] | L 2a
[25 empty] | 18.365 |  |  |  |  | 7 | [7 empty] | Vk 1
Se 5
[29 empty] | 0 | [7 empty] | 18.628
Vjezdové / odjezdové rychlosti :
v pokračování traťové koleje - rychlost traťová s místním omezením
při jízdě do odbočky - rychlost 50 km/h, není-li uvedeno jinak
Současné vlakové cesty
Vzájemně vyloučeny jsou pouze protisměrné
č. | staničení | N | námezník | přest. |  | č. | staničení | N | námezník | přest. | [23 empty] | jízdní cesty na tutéž kolej | [19 empty] | č. | staničení | N | námezník | přest. |  | č. | staničení | N | námezník | přest.
[5 empty] | Obvod výpravčího | [53 empty] | Obvod výpravčího
[6 empty] | 2 | 18.2 | 55 | 18.255 | elm. | [43 empty] | 8 | 18.712 | -51 | 18.661 | elm.
1 | 18.194 | -51 | 18.143 | elm. |  | 3 | 18.234 | 51 | 18.285 | elm. | [20 empty] | č. | staničení | N | námezník | přest. | poznámka | [23 empty] | 10 | 18.871 | -51 | 18.82 | elm.
[9 empty] | 0 | [24 empty] | Obvod posunu | [19 empty] | Vk 1 | 18.66 |  |  | elm.
= | 2.486 | -51 | 2.435 |  |  | 4 | 18.237 | 51 | 18.288 | elm. | [49 empty] | 11 | 18.908 | -51 | 18.857 | elm.
[6 empty] | 5 | 18.262 | 42 | 18.304 | elm. | [20 empty] | 7 | 18.485 | 37 | 18.522 | ruč. | bez zabezpečení | [17 empty] | 9 | 18.715 | -51 | 18.664 | elm.
Starkoč
4
5
1
7
Česká Skalice
Václavice
P5449 3ZBI km 17,910
P5449 3ZBI km 2,204
P5450 3ZBI km 18,748
Výhybky
Výhybky
Výhybky
Výhybky a výkolejky
6
40
Lc 7
3
2
1 a
3 a
2 a
S 7
40
P5451 PZM2 trvale uzavřen km 19,085
40
5
5
5
5
5
5
40
5
5
5
59
150
170
150
170
4 a