## titul
Trať : | 510A / 511A |  |  |  | Km 49,058 = 34,873 = 0,000 |  |  | Ev. č. : | 555409
Staniční |  |  |  |  | Elektromechanické
zabezpečovací |  |  |  |  | závislá stavědla |  |  | Kód : 5
zařízení : |  |  |  |  | světelná návěstidla - elm. přestavníky
Dopravní stanoviště : |  |  | St. 1 |  | Dopravní kancelář |  | St. 2
( km ) |  |  | 49.333 |  | 49.058 |  | 48.654
Počet |  |  | Signalista - 1 |  | Výpravčí - 1 |  | Signalista - 1
pracovníků
Traťové |  |  |  |  | všechny směry :
zabezpečovací |  |  |  |  | Telefonické dorozumívání
zařízení : |  |  |  |  | provoz podle SŽDC D1
Kód : |  |  |  |  | 1
Zjišťování |  |  |  | signalista hlásí obsluhou |  | zast. : 20
konce vlaku |  |  |  | zabezpečovacího zařízení |  | proj. : 10
Dopravní koleje
č. | Začátek | Konec | Délka |  |  |  | Poznámka
1 | 49.303 | 48.771 | 532 |  |  |  | Hlavní staniční kolej směr Lázně Bělohrad
2 | 49.259 | 48.726 | 533 |  |  |  | Hlavní staniční kolej směr Smidary
3 | 49.342 | 48.816 | 526 |  |  |  | Hlavní staniční kolej směr Hořice v Podkrkonoší
4 | 49.214 | 48.745 | 469 |  |  |  | Hlavní staniční kolej směr Butoves
5 | 49.235 | 48.83 | 405 |  |  |  | Vjezd - odjezd - průjezd
Nástupiště u koleje
č. | Začátek | Konec | Délka |  |  |  | Poznámka
1 L | 49.158 | 49.068 | 90 |  |  |  | Č. 3 , úrovňové, jednostranné
konstrukce SUDOP T + desky K150
přístup je po přechodu v km 49,065 od VB
1 P | 49.06 | 48.99 | 70 |  |  |  | Č. 3 , úrovňové, jednostranné
konstrukce sypané
přístup je po přechodu v km 49,065 od VB
1 | 49.158 | 48.99 | 168 |  |  |  | Č. 3 , úrovňové, jednostranné - celková délka
2 | 49.142 | 48.99 | 152 |  |  |  | Č. 2 , úrovňové, jednostranné
konstrukce SUDOP T + desky K150
přístup je po přechodu v km 49,065 od VB
3 | 49.142 | 48.996 | 146 |  |  |  | Č. 4 , úrovňové, jednostranné
konstrukce SUDOP T + desky K150
přístup je po přechodu v km 49,065 od VB
4 | 49.142 | 48.99 | 152 |  |  |  | Č. 1 , úrovňové, jednostranné
konstrukce SUDOP T + desky K150
přístup je po přechodu v km 49,065 od VB
5 | 49.062 | 48.992 | 70 |  |  |  | Č. 5 , úrovňové, jednostranné
konstrukce sypané
přístup je po přechodu v km 49,065 od VB
Ostroměř

## Ostroměř
[6 empty] | Návěstidla - ŽST | [54 empty] | Návěstidla - ŽST
Vjezdová | [5 empty] | Odjezdová | [5 empty] | Seřaďovací | [44 empty] | Seřaďovací | [5 empty] | Odjezdová |  |  |  | Vjezdová
[6 empty] | Obvod St. 1 | [29 empty] | Km 49,058 | [26 empty] | Obvod St. 2
Z Lázní Bělohradu |  | Z Hořic v Podkrk. | [64 empty] | Z Butovse |  | Ze Smidar
[35 empty] | KANGO | C | JTom
Př L | 50.607 | Př HL | 33.44 | S 1 | 49.303 | S 2 | 49.259 | [49 empty] | Se 3 | 48.886 | Se 5 | 48.777 | L 2 | 48.726 |  |  | L 3 | 48.816 | Př BS | 1.705 | Př S | 47.569
|  | = | 50.491 |  |  |  |  | S 5 | 49.235 | Se 1 | 49.237 |  | Se 2 | 49.2 | [21 empty] | X. / 2019 | [26 empty] | L 1 | 48.771 |  |  | = | 47.353
L | 49.85 | HL | 34.147 | S 3 | 49.342 | S 4 | 49.214 | [49 empty] | Se 4 | 48.773 | Se 6 | 48.815 | L 4 | 48.745 |  |  | L 5 | 48.83 | BS | 0.76 | S | 48.272
|  | = | 49.784 | [32 empty] | Poznámka: zobrazeno v měřítku od v.č.104 po v.č.27 | [30 empty] | = | 48.298
49.535
[20 empty] | 103 |  |  |  | 49.345
Vlečka č: V4270
[7 empty] | 49.703 |  | 104 | [48 empty] | 48.633
Vlečka č: V4267
[24 empty] | 102 | [5 empty] | Vk 4 | Se 1 | [13 empty] | Vk 5
[25 empty] | Vk 2 | [26 empty] | 201 |  |  |  | 48.67
[23 empty] | Vk 1 |  |  | 101 | [24 empty] | Vk 6
[31 empty] | S 5 | [18 empty] | Se 4
[28 empty] | 8 9 | [16 empty] | Se 3 |  |  | 15 16
S 3
|  |  | HL | [13 empty] | 2 | 3 |  | 4 | [27 empty] | L 5 |  |  |  | 19
S 1
[49 empty] | L 3 | [5 empty] | 20
[15 empty] | 1 | [7 empty] | 5 6 | [6 empty] | S 2 | [39 empty] | S
| L | [49 empty] | L 1 | [5 empty] | 22 24 |  |  |  |  | 26
[26 empty] | 7 | [5 empty] | S 4 | [27 empty] | 808
L 2
[29 empty] | 10 |  |  |  | Se 2 | [23 empty] | 23 25 |  |  |  |  | 27 | [7 empty] | BS
L 4
[33 empty] | 11 |  |  |  |  | 12 |  | 13 | [14 empty] | 21
[31 empty] | Vk 3 | [7 empty] | přechod v km 49,065 | [10 empty] | Se 5 | Vk 7
Vlečka č: V4242
[27 empty] | P1 | [13 empty] | 14 | [9 empty] | 18 | [8 empty] | 48.603
Se 6
Vlečka č: V4241
17
Vk 8
48.94
Vjezdové / odjezdové rychlosti :
v pokračování traťové koleje - rychlost traťová s místním omezením
při jízdě do odbočky - rychlost 40 km/h
[42 empty] | č. | staničení | N | námezník | přest. |  | poznámka
č. | staničení | N | námezník | přest. |  | č. | staničení | přest. |  | č. | staničení | přest. |  |  |  |  | č. | staničení | N | námezník | přest. |  |  | poznámka | [11 empty] | Současné vlakové cesty | [10 empty] | Obvod posunu | [11 empty] | č. | staničení | přest. |  | č. | staničení | přest. |  | č. | staničení | N | námezník | přest.
[6 empty] | Obvod St. 1 | [15 empty] | Obvod posunu | [13 empty] | Vzájemně vyloučeny jsou pouze protisměrné | [28 empty] | Obvod St. 2
[6 empty] | 3 | 49.444 | elm. |  | 8 | 49.284 | elm. | [23 empty] | jízdní cesty na tutéž kolej | [5 empty] | 13 | 49.042 | -51 | 48.991 | ručně | bez zabezpečení | [11 empty] | Vk 5 | 48.884 | elm. |  | Vk 7 | 48.766 | elm.
[6 empty] | 4 | 49.41 | elm. |  | 9 | 49.284 | elm. |  |  |  |  | 12 | 49.089 | 43 | 49.132 | ručně | bez zabezpečení | [19 empty] | 14 | 48.993 | -50 | 48.943 | ručně | výměnový zámek, klíč je držen v kontrolním zámku Vk 8 | [11 empty] | N15 | 48.879 |  |  | N21 | 48.758 |  |  | 18a | 48.766 | -41 | 48.725 | elm.
1 | 49.529 | -55 | 49.474 | elm. |  | 5 | 49.364 | elm. |  | N9 | 49.24 | [30 empty] | Vk 8 | 48.938 |  |  |  | kontrolní výkolejkový zámek, klíč v úschově v DK | [11 empty] | 15 | 48.836 | elm. |  | 21 | 48.707 | elm.
[6 empty] | 6 | 49.358 | elm. |  | Vk 4 | 49.24 | [5 empty] | P1 | 49.303 | -42 | 49.261 | ručně | výměnový zámek, klíč je držen ve stavědl. přístroji St.1 | [19 empty] | 17b | 48.812 | 34 | 48.846 | ručně | bez zabezpečení | [11 empty] | 16 | 48.826 | elm. |  | 22 | 48.664 | elm.
[6 empty] | 7 | 49.314 | elm. |  | 10 | 49.271 | elm. |  |  |  |  | 101 | 49.314 | 37 | 49.351 | ručně | bez zabezpečení | [13 empty] | bělohradské zhlaví | [5 empty] | 17a | 48.812 | -34 | 48.778 | ručně | bez zabezpečení | [11 empty] | N16 | 48.775 |  |  | 23 | 48.664 | elm. |  | 26 | 48.578 | 55 | 48.633 | elm.
2 | 49.45 | 55 | 49.505 | elm. |  | Vk 1 | 49.347 | elm. |  | Vk 3 | 49.235 | elm. |  |  |  |  | 102 | 49.342 | 37 | 49.379 | ručně | bez zabezpečení | [11 empty] | z |  | na |  | přes výhybky |  |  |  | 18b | 48.766 | 41 | 48.807 | ručně | bez zabezpečení | [11 empty] | Vk 6 | 48.772 | elm. |  | 24 | 48.658 | elm.
= | 34.481 | -55 | 34.426 |  |  | Vk 2 | 49.3403 | elm. |  | N11 | 49.251 | [5 empty] | 103 | 49.412 | -37 | 49.375 | ručně | bez zabezpečení | [36 empty] | 19 | 48.75 | elm. |  | 25 | 48.658 | elm. |  | 27 | 48.578 | 55 | 48.633 | elm.
[6 empty] | N8 | 49.331 |  |  | 11 | 49.2 | elm. |  |  |  |  | 104 | 49.664 | -40 | 49.624 | ručně | bez zabezpečení | [11 empty] | traťové koleje LB |  | k. č. 1, 2, 4 |  | 1, 5, 6… |  |  |  | 201 | 48.76 | -40 | 48.72 | ručně | bez zabezpečení | [11 empty] | 20 | 48.707 | elm. |  | 808 | 48.618 |  |  | = | 0.48 | -55 | 0.425
Výhybky a výkolejky
Ostroměř
Výhybky a výkolejky
Výhybky
Základní vlaková cesta
5
2
PZS 3SNI km 48,551
1
7 b
Výhybky a výkolejky
6
9 a
DÍLNY ST
6 b
3
4
7
11
13
9 b
8 b
10
12
7 a
6 a
8 a
Hořice v Podkrkonoší
Lázně Bělohrad
PZS 3ZNI km 49,708
PZS 3ZNI km 49,700
PZS 3ZNI km 34,231
PZS 3SNI km 0,507
Smidary
Butoves
PZS 3SNI km 0,741
8 c
St. 1
St. 2
70
146
90
152
152
P5413
P5413
P3114
P3115
P3114
70