## titul
Trať : | 510 D |  |  |  |  | Km 10,030 | [6 empty] | Ev. č. : | 572206
| Staniční |  |  |  |  | Návěstidla nezávislá na výměnách
| zabezpečovací |  |  |  |  | 1. kategorie | [5 empty] | Kód : 1
| zařízení : |  |  |  |  | ústřední zámek na St.I
| Dopravní stanoviště : |  |  |  | bývalé Stavědlo I |  |  | Dopravní kancelář
| ( km ) |  |  |  | 9.695 |  |  | 10.03
| Počet pracovníků : |  |  |  |  | Dopravní stanoviště nejsou obsazena.
| Zjišťování |  |  |  |  | doprovod vlaku | [5 empty] | zast. - 60
| konce vlaku | [10 empty] | proj. - nejsou
|  | Dopravní a manipulační koleje | [5 empty] | Nástupiště u koleje
č. | Začátek | Konec | Délka | Poznámka |  |  | č. | Začátek | Konec | Délka | Poznámka
1 a | 9.815 | 9.942 | 127 | Průjezd
1 | 9.993 | 10.15 | 157 | Hlavní staniční kolej |  |  | 1 | 10.056 | 10.116 | 60 | č. I, úrovňové, vnější
1 a + 1 | 9.815 | 10.15 | 335 | směr Kalná Voda | [5 empty] | 0 | konstrukce SUDOP T + desky K230
1 b | 10.217 | 10.258 | 41 | kusá manipulační kolej | [6 empty] | přístup od DK, společný s terminálem HD
2 | 9.865 | 10.15 | 285 | manipulační kolej
2 + 1 b | 9.865 | 10.258 | 393
3 | 9.745 | 9.935 | 190 | kusá manipulační kolej
4 | 9.893 | 10.15 | 257 | manipulační kolej
4 + 1 b | 9.893 | 10.258 | 365
6 | 9.907 | 10.095 | 188 | manipulační kolej
6 + 1 b | 9.907 | 10.258 | 351
6 a | 10.132 | 10.21 | 78 | kusá man.kolej, trvale vyloučena
Svoboda nad Úpou nz

## Svoboda nad Úpou
[5 empty] | Směr : Kalná Voda | [11 empty] | Návěstidla - nz | [22 empty] | Konec tratě
[13 empty] | Vjezdová |  |  |  | Odjezdová |  |  | Seřaďovací
[15 empty] | "bývalý" obvod výpravčího v době ŽST | [11 empty] | Km 10,030
Traťové
| zabezpečovací |  |  |  | Telefonické dorozumívání |  |  | Kód : 1 |  |  |  |  | nz bez |  |  |  | nz bez |  |  | nz bez | [5 empty] | KANGO | C | JTom
| zařízení : |  |  |  | provoz podle SŽDC D1 | [7 empty] | vjezdového |  |  |  | odjezdových |  |  | seřaďovacích | [19 empty] | km
[13 empty] | návěstidla |  |  |  | návěstidel |  |  | návěstidel | [6 empty] | VI. / 2019 | [12 empty] | 10.258
| Zjišťování konce |  |  |  | obsluha vlaku |  | zast. | 60 | [18 empty] | Poznámka: zobrazeno v měřítku od v.č.1 po konec tratě
| vlaku : | [5 empty] | proj. | nejsou
Vk 3
[18 empty] | 9,745 | [11 empty] | terminál | BUS / VLAK
[30 empty] | HD | a opačně
[19 empty] | 1 | [9 empty] | 4
[33 empty] | 11 |  |  | 10,258
[21 empty] | 2 | [13 empty] | 12
Vk 1
[12 empty] | bývalé St.I | [9 empty] | 3 | [10 empty] | 10
k.č.6a je trvale vyloučena
[24 empty] | Vk 2 | [6 empty] | 8 |  |  | 10,210
č. | staničení | N | námezník | přest. |  | poznámka |  |  | č. | staničení | N | námezník | přest. |  |  | poznámka
[5 empty] | Obvod obsluhy vlaku - hlavní klíče (dále jen HK) vydává výpravčí ŽST Trutnov hl.n. | [8 empty] | Obvod obsluhy vlaku - hlavní klíče (dále jen HK) vydává výpravčí ŽST Trutnov hl.n. | [22 empty] | č. | staničení | N | námezník | přest. | poznámka
Obvod obsluhy vlaku
1 | 9.772 | 43 | 9.815 | ručně | výměnový zámek do obou směrů, klíč je na svazku HK |  |  |  | 3 | 9.851 | 41 | 9.892 | ručně | výměnový zámek, klíč je držen v kontrolním zámku Vk 2
|  |  | 0 |  | uzamčena ve směru na k.č.1a | [8 empty] | uzamčena ve směru na k.č.4 | [22 empty] | 8 | 10.095 | 37 | 10.132 | ručně | bez zabezpečení
[9 empty] | Vk 2 | 9.907 |  |  | ručně | kontrolní VZ, klíč Vk2/3 je na svazku HK
2 | 9.808 | 43 | 9.851 | ručně | výměnový zámek, klíč je držen v kontrolním zámku Vk 1 |  |  |  | Vk 3 | 9.935 |  |  | ručně | kontrolní VZ, klíč Vk3/4 je na svazku HK | [22 empty] | 10 | 10.187 | -37 | 10.15 | ručně | bez zabezpečení
|  |  | 0 |  | uzamčena ve směru na k.č.2 |  |  |  | 4 | 9.993 | -46 | 9.947 | ručně | výměnový zámek, klíč je držen v kontrolním zámku Vk 3 | [12 empty] | Vjezdové / odjezdové rychlosti : | [9 empty] | 11 | 10.187 | -37 | 10.15 | ručně | bez zabezpečení
Vk 1 | 9.865 |  |  | ručně | kontrolní VZ, klíč Vk1/2 je na svazku HK | [8 empty] | uzamčena ve směru na k.č.1a | [12 empty] | v celém obvodu - rychlost 40 km/h | [9 empty] | 12 | 10.217 | -37 | 10.18 | ručně | bez zabezpečení
Svoboda nad Úpou nz
1
Výhybky a výkolejky
Výhybky
Výhybky a výkolejky
4
2
St. I
PZM 2 km 9,680 trvale uzavřeny
P4802
6
3
1 b
6 a
60
1 a