## titul
Trať : | 512 A |  |  |  | Km 6,645 | [6 empty] | Ev. č. : | 533802
| Staniční |  |  |  | Elektronické stavědlo
| zabezpečovací |  |  |  | JOP | [5 empty] | Kód : 22
| zařízení : |  |  |  | 3. kategorie
| Dopravní stanoviště : |  |  |  | Dopravní kancelář
| ( km ) |  |  |  | 6.645
| Počet pracovníků : |  |  |  | Výpravčí - 1
| Zjišťování |  |  |  | samočinně činností | [5 empty] | zast. - 90
| konce vlaku |  |  |  | zabezpečovacího zařízení | [5 empty] | proj. - 30
|  | Dopravní koleje | [5 empty] | Nástupiště u koleje
č. | Začátek | Konec | Délka | Poznámka |  | č. | Začátek | Konec | Délka | Poznámka
1 | 6.634 | 7.111 | 477 | HSK směr Ústí nad Orlicí, NTV |  | 1 | 6.651 | 6.781 | 130 | č. II, úrovňové, vnější
1 a | 6.51 | 6.61 | 100 | HSK směr Letohrad, NTV | [5 empty] | konstrukce SUDOP T + desky K230
1 a + 1 | 6.51 | 7.111 | 601 | Hlavní staniční kolej, NTV |  |  |  |  | 0 | přístup po chodníku v km 6,641
|  |  | 0 | směr Letohrad a Ústí nad Orlicí
2 | 6.634 | 7.12 | 486 | Vjezd - odjezd - průjezd, NTV |  | 2 | 6.641 | 6.771 | 130 | č. I, úrovňové, vnější
2 a | 6.518 | 6.61 | 92 | Vjezd z k.č.2 - odjezd Le - průjezd, NTV |  |  |  |  | 0 | konstrukce SUDOP T + desky K230
2 a + 2 | 6.518 | 7.12 | 602 | Vjezd - odjezd - průjezd, NTV | [5 empty] | přístup po chodníku v km 6,647
Lanšperk

## Lanšperk
[5 empty] | Směr : Letohrad | [7 empty] | Návěstidla - ŽST | [14 empty] | Návěstidla - ŽST | [8 empty] | Směr : Ústí nad Olrlicí
[10 empty] | Vjezdová |  |  | Odjezdová |  | Cestová |  | Seřaďovací | [8 empty] | Seřaďovací |  | Odjezdová |  |  |  | Vjezdová
[13 empty] | Obvod výpravčího | [10 empty] | Km 6,645 |  |  |  | Obvod výpravčího
| Traťové | [33 empty] | Traťové
| zabezpečovací |  |  |  | Automatické hradlo |  |  | Kód : 14 |  | Př L | 5.135 |  | S 1a | 6.51 | Sc 1 | 6.634 |  |  | Se 2 | 6.425 |  |  | KANGO | C | JTom | Se 5 | 7.226 |  |  |  |  | Př S | 8.223 |  | zabezpečovací |  | Automatické hradlo |  |  |  | Kód : 14
| zařízení : |  |  |  | ( bez návěstního bodu ) | [11 empty] | Se 1 | 6.21 | Se 3 | 6.61 | [7 empty] | L 1 | 7.111 | L 2 | 7.12 |  |  |  | zařízení : |  | ( bez návěstního bodu )
[10 empty] | L | 6.016 |  | S 2a | 6.518 | Sc 2 | 6.634 |  |  | Se 4 | 6.61 |  |  |  | VI. / 2016 |  | Se 6 | 7.34 |  |  |  |  | S | 7.457
| Zjišťování konce |  |  |  | samočinně činností |  | zast. | 90 | [15 empty] | Poznámka: zobrazeno v měřítku od v.č.1 po v.č.2 | [10 empty] | Zjišťování konce |  | samočinně činností |  |  | zast. | 90
| vlaku : |  |  |  | zabezpečovacího zařízení |  | proj. | 30 | [26 empty] | vlaku : |  | zabezpečovacího zařízení |  |  | proj. | 30
chodník v km 6,641
[6 empty] | Se 1 | [5 empty] | S 1a | [8 empty] | Sc 1 | [12 empty] | Se 5 | [5 empty] | S
1
2
|  | L | [6 empty] | Se 2 |  |  | S 2a | [7 empty] | Se 3 | [8 empty] | L 1 | [6 empty] | Se 6
Sc 2
[20 empty] | Se 4 | [8 empty] | L 2
chodník v km 6,647
Vjezdové / odjezdové rychlosti :
č. | staničení | N | námezník | přest. | [19 empty] | v pokračování traťové koleje - rychlost traťová s místním omezením | [13 empty] | č. | staničení | N | námezník | přest.
|  | Obvod výpravčího | [21 empty] | při jízdě do odbočky - není-li uvedeno jinak, rychlost 60 km/h | [15 empty] | Obvod výpravčího
[24 empty] | Současné vlakové cesty | [16 empty] | 0
1 | 6.427 | 65 | 6.492 | elm. | [19 empty] | Vzájemně vyloučeny jsou pouze protisměrné | [13 empty] | 2 | 7.224 | -69 | 7.155 | elm.
jízdní cesty na tutéž kolej
Lanšperk
1 *
2 *
Výhybky
Výhybky
130
80
1 a *
2 a *
P5200 3ZBI km 6,619
130