## titul
Trať : | 512 A |  |  |  |  | Km 95,138 | [6 empty] | Ev. č. : | 534305
| 512 B |  |  |  |  | Km 95,138 (512A) = Km 110,817 (512B)
| Staniční |  |  |  |  | Elektronické stavědlo
| zabezpečovací |  |  |  |  | ESA 11 ( ES AŽD ) z JOP | [5 empty] | Kód : 22
| zařízení : |  |  |  |  | ovládá z DOZ ŽST Těchonín a Jablonné nad Orlicí
| Dopravní stanoviště : |  |  |  | Dopravní kancelář |  |  | Technologická budova
| ( km ) |  |  |  | 95,138 j.t. 110,817 |  |  | 95,178 j.t. 110,777
| Počet pracovníků : |  |  |  | Výpravčí - 1 |  |  | SÚ
Staniční dozorce - 1*)
* ) = obsazení v době stanovené rozvrhem služby. V době nepřítomnosti přebírá jeho povinnosti výpravčí.
všechny směry :
| Zjišťování |  |  |  |  | samočinně činností | [5 empty] | zast. - 90
| konce vlaku |  |  |  |  | zabezpečovacího zařízení | [5 empty] | proj. - 30
|  | Dopravní koleje | [6 empty] | Nástupiště u koleje
č. | Začátek | Konec | Délka | Poznámka |  |  | č. | Začátek | Konec | Délka | Poznámka
1 | 111.365 | 110.73 | 635 | Hlavní staniční kolej, NTV |  |  | 1 |  |  |  | č. 2, úrovňové, oboustranné,
|  |  |  | směr Miedzylesie PKP - Těchonín | [5 empty] | 0 | polostrovní,
1 a | 111.51 | 111.435 | 75 | Průjezd, NTV |  |  | + | 111.004 | 110.829 | 175 | přístup po úrovňovém přechodu
2 | 111.321 | 110.758 | 563 | Vjezd - odjezd - průjezd, NTV | [5 empty] | 0 | v km 110,822
3 | 111.301 | 110.75 | 551 | Hlavní staniční kolej, NTV |  |  | 3 |  |  |  | konstrukce SUDOP T + desky K230
|  |  |  | směr Dolní Lipka | [5 empty] | 0
3 a | 111.488 | 111.376 | 112 | Průjezd, NTV | [5 empty] | 0
4 | 111.315 | 110.758 | 557 | Vjezd - odjezd - průjezd, NTV | [6 empty] | č. 1, jednostranné, vnější
5 | 111.225 | 110.755 | 470 | Vjezd - odjezd - průjezd, NTV |  |  | 5 | 110.86 | 110.83 | 30 | přístup od dopravní kanceláře
7 | 111.219 | 110.901 | 318 | Pouze odjezd, NTV | [6 empty] | konstrukce Tischer
|  |  | 0 | směr Miedzylesie PKP a Dolní Lipka
Lichkov

## Lichkov
Směr : Dolní Lipka // Miedzylesie PKP | [17 empty] | Návěstidla - ŽST | [37 empty] | Návěstidla - ŽST | [10 empty] | Směr : Těchonín
[14 empty] | Vjezdová |  |  |  | Odjezdová | [5 empty] | Seřaďovací | [27 empty] | Seřaďovací | [5 empty] | Odjezdová |  |  |  | Vjezdová
[18 empty] | Obvod výpravčího | [37 empty] | Obvod výpravčího
| Traťové |  |  |  | oba směry: | [8 empty] | Z Dolní Lipky |  | Z Miedzylesie | [22 empty] | Km 110,817 | [28 empty] | Traťové
| zabezpečovací |  |  |  | Automatické hradlo |  |  |  | Kód : 14 | [8 empty] | S 1 | 111.365 | S 4 | 111.315 | Se 1*) | 93.981 | Se 3 | 111.71 | Se 6 | 111.488 | [30 empty] | L 2 | 110.758 | L 4 | 110.758 | Př S | 109.605 |  |  |  |  | zabezpečovací |  |  |  | Automatické hradlo |  |  |  | Kód : 14
| zařízení : |  |  |  | typ AH-88A ( bez návěstního bodu ) | [8 empty] | Př L | 93.003 | Př ML | 112.73 |  |  |  |  | = | 111.974 | = | 94.245 | Se 7 | 111.435 | [10 empty] | KANGO | C | JTom | [11 empty] | Se 11 | 110.596 | Se12*) | 110.409 | L 1 | 110.73 | [10 empty] | zařízení : |  |  |  | typ AH-ESA 04 ( bez návěstního bodu )
[14 empty] | = | 112.952 |  |  | S 2 | 111.321 | S 5 | 111.225 |  |  |  |  | Se 8 | 111.376 | [30 empty] | L 3 | 110.75 | L 5 | 110.755 | S | 110.344
[14 empty] | L | 93.927 | ML | 112.024 |  |  |  |  | Se 2*) | 111.97 | Se 4 | 111.684 | Se 9 | 111.189 | [11 empty] | VIII. / 2019
| Zjišťování konce |  |  |  | samočinně činností |  |  | zast. | 90 |  |  |  |  | = | 112.028 |  |  | S 3 | 111.301 | S 7 | 111.219 |  |  | Se 5 | 111.51 | Se 10 | 111.189 | [35 empty] | *) návěstidlo Se12 současně ve funkci označníku |  |  |  |  | Zjišťování konce |  |  |  | samočinně činností |  |  | zast. | 90
| vlaku : |  |  |  | zabezpečovacího zařízení |  |  | proj. | 30 | [29 empty] | Poznámka: zobrazeno v měřítku od v.č.1 po v.č.17 | [28 empty] | vlaku : |  |  |  | zabezpečovacího zařízení |  |  | proj. | 30
*) návěstidla Se1 a Se2 současně ve funkci označníku
EZ1
[41 empty] | DVk1 |  | ( DVk1/11 )
k.č.11a a 11 jsou dlouhodobě vyloučeny
[39 empty] | zákaz jízdy drážních vozidel | [7 empty] | Vlečka č: V4116 t.č. mimo provoz
[38 empty] | návěst "Stůj" v úrovnni Vk1 |  | 11 | [6 empty] | zákaz jízdy drážních vozidel | 110.957
[37 empty] | Vk 1 | Se 9
[37 empty] | Vk 2 | Se 10 |  |  |  | *) NTV v délce 50m od v.č.10 |  |  | 111.02
EZ2
[35 empty] | 10 | [12 empty] | Vk 3 | ( Vk3/12t/12 )
[36 empty] | S 7 | [24 empty] | Vk 4 |  |  |  | 110.68
[27 empty] | 0 | [6 empty] | 9 | [27 empty] | EZ3
[35 empty] | S 5 | [17 empty] | 12 |  |  |  | přechod km 110,822 | 13 |  |  |  | ( Vk4/13t/13 )
8
[33 empty] | S 3 | [26 empty] | L 5
15
|  | L |  |  | Se 1 | [17 empty] | Se 6 | 0 | [39 empty] | 0
[9 empty] | 1 | [19 empty] | 7 | [31 empty] | L 3 | [7 empty] | most - km 110,608
[23 empty] | 4 |  |  |  |  | Se 8 |  | S 1 | [38 empty] | Se 11 | [5 empty] | S
[9 empty] | Se 3 | [11 empty] | Se 5 | [5 empty] | 5 | [40 empty] | 17
[15 empty] | 2 | 3 | [14 empty] | S 2 | [34 empty] | 16
|  | ML |  |  | Se 2 | [5 empty] | Se 4 | [15 empty] | Se 7 | [34 empty] | L 1 | [9 empty] | Se 12
[28 empty] | 6 |  |  |  | S 4 | [31 empty] | 14
L 2
[38 empty] | Vjezdové / odjezdové rychlosti : | [21 empty] | L 4
č. | staničení | N | námezník | přest. |  | č. | staničení | N | námezník | přest. |  | č. | staničení | N | námezník | přest. |  | č. | staničení | N | námezník | přest. | [15 empty] | v pokračování traťové koleje - rychlost traťová s místním omezením |  |  |  | č. | staničení | N | námezník | přest. | poznámka | [19 empty] | č. | staničení | N | námezník | přest. |  | č. | staničení | N | námezník | přest.
[11 empty] | Obvod výpravčího | [19 empty] | dolnolipskomiedzylezské zhlaví | [6 empty] | při jízdě do odbočky - není-li uvedeno jinak, rychlost 50 km/h | [7 empty] | Obvod posunu |  |  |  | č. | staničení | N | námezník | přest. | poznámka | [16 empty] | Obvod výpravčího
[18 empty] | 9 | 111.268 | -42 | 111.226 | elm. | [7 empty] | z | na |  | přes výhybky | [8 empty] | 11 | 111.136 | -37 | 111.099 | ručně | výměnový zámek, klíč je v KZ DVk1 | [6 empty] | Obvod posunu
1 | 111.708 | -65 | 111.643 | elm. |  | 3 | 111.591 | -65 | 111.526 | elm. |  | 6 | 111.39 | -51 | 111.339 | elm. |  | Vk 1 | 111.196 |  |  | elm. | [15 empty] | Současné vlakové cesty |  |  |  | DVk1 | 111.095 |  |  | ručně | VZ, klíč DVk1/11 je v EZ1 v kolejišti | [19 empty] | 14 | 110.693 | 51 | 110.744 | elm.
= | 94.247 | 65 | 94.312 | 512A |  | 4 | 111.492 | 65 | 111.557 | elm. |  | 7 | 111.374 | -55 | 111.319 | elm. |  | Vk 2 | 111.196 |  |  | elm. | [7 empty] | traťové koleje | [7 empty] | Vzájemně vyloučeny jsou všechny : 1) - protisměrné jízdní cesty na tutéž kolej |  |  |  | Vk 3 | 110.901 |  |  | ručně | KVZ, klíč Vk3/12t/12 je v EZ2 v kolejišti |  |  | 13 | 110.786 | -40 | 110.746 | ručně | VZ odtlačný+VZ, klíč je v KZ Vk 4 | [11 empty] | 15 | 110.678 | 51 | 110.729 | elm. |  | 17 | 110.615 | 51 | 110.666 | elm.
2 | 111.609 | 65 | 111.674 | elm. |  | 5 | 111.433 | -51 | 111.382 | elm. |  | 8 | 111.307 | -51 | 111.256 | elm. |  | 10 | 111.242 | -42 | 111.2 | elm. | [7 empty] | Dolní Lipka | k. č. 3a |  | 1, 4 |  |  |  |  | 2) - jízdní cesty mající předepsanou rozdílnou polohu alespoň jedné pojížděné nebo odvratné výhybky |  |  |  | 12 | 110.842 | 51 | 110.893 | ručně | VZ odtlačný+VZ, klíč je v KZ Vk 3 |  |  | Vk 4 | 110.742 |  |  | ručně | KVZ, klíč Vk4/13t/13 je v EZ3 v kolejišti | [11 empty] | 16 | 110.654 | 51 | 110.705 | elm.
Lichkov
1 *
9 *)
5
Výhybky a výkolejky
Výhybky
SÚ
5
Výhybky a výkolejky
Dolní Lipka
Miedzylesie
5 *
3 *
7 *
11
101
Těchonín
5
5
PZS km 111,602
PZS "C" 3SBI km 94,349
60
60
1 a *
3 a *
5
5
5
11 a
Základní vlakové cesty
2 *
5
5
5
5
4 *
P4090
60
Výhybky a výkolejky
30
175