## Štětkovice
|  |  | Směr : Olbramovice | [22 empty] | Směr : Sedlčany
[10 empty] | Trať : 514 B |  |  |  | Km 9,654 |  |  |  | Ev. č. : 551861
[7 empty] | Návěstidla | [10 empty] | Návěstidla
|  |  | Traťové zabezpečovací zařízení : |  |  |  | Hranice dopravny | Indikátor Sv | Místo zastavení |  |  |  |  | Dopravna D 3 |  |  |  | Místo zastavení | Indikátor Sv |  | Hranice dopravny |  |  |  |  | Traťové zabezpečovací zařízení :
|  |  | Rádiové spojení ( síť SRV ) | [10 empty] | Mechanické se samovratnými výhybkami č.1 a 2, | [11 empty] | Rádiové spojení ( síť SRV )
|  |  | provoz podle SŽDC D3 |  |  |  | LT 3 | Sv 1 | Os |  |  |  |  | klíče od výhybek v soupravě hlavních klíčů (SHK) |  |  |  | Os | Sv 2 |  | LT 1 |  |  |  |  | provoz podle SŽDC D3
[7 empty] | 9.4 | 9.49 | 9.644 | [8 empty] | 9.644 | 9.726 |  | 9.824
|  |  | Kód : 16 | [10 empty] | Kód : 1 | [11 empty] | Kód : 16
Sídlo dirigujícího dispečera :
Olbramovice
záznam hovorů zařízením ReDat
Odklon osy
[5 empty] | 1 | [8 empty] | boční rampa u k.č.3 km 9,600 - 9,625
[25 empty] | Sv 2 |  | L T
| L T |  |  | Sv 1 | [20 empty] | 2
Vjezdové / odjezdové rychlosti :
v pokračování traťové koleje - rychlost traťová s místním omezením
při jízdě do odbočky - rychlost 40 km/h
[10 empty] | Dopravní koleje |  |  |  |  | Nástupiště u koleje
č. | staničení | N | námezník | přest. |  | poznámka |  |  |  | č. | Začátek | Konec | Délka | C | č. | Začátek | Konec | Délka |  | č. | staničení | N | námezník | přest. |  | poznámka
[14 empty] | KANGO |  |  |  | 0
1 | 9.496 | 51 | 9.547 | SV | Přednostní poloha na kolej č. 3 |  |  |  |  | 1 | 9.547 | 9.668 | 121 | JTom | 1 | 9.624 | 9.665 | 41 |  | 2 | 9.725 | -57 | 9.668 | SV | Přednostní poloha na kolej č. 1
0
[5 empty] | ( klíč v.č. 1sv je v SHK - I. ) |  |  |  |  | 3 | 9.547 | 9.668 | 121 | IX. | 3 | 9.644 | 9.665 | 21 | [6 empty] | ( klíč v.č. 2sv je v SHK - II. )
[14 empty] | 2019 |  |  |  | 0 |  |  |  |  | 0
0
Štětkovice
Výhybky
Výhybky
1 <
> 3
P6078 km 9,730
41
21
31
1
Os
Os