## titul
Trať : | 514 A |  |  |  | Km 33,037 | [6 empty] | Ev. č. : | 553867
| Staniční |  |  |  | Mechanické
| zabezpečovací |  |  |  | 2. kategorie | [5 empty] | Kód : 2
| zařízení : |  |  |  | ústřední stavědlo (samočinný závěr výměn)
| Dopravní stanoviště : |  |  |  | Dopravní kancelář
| ( km ) |  |  |  | 33.037
| Počet pracovníků : |  |  |  | Výpravčí - 1
Staniční dozorce - 1 *)
* ) = obsazení v době stanovené rozvrhem služby. V době nepřítomnosti přebírá jeho povinnosti výpravčí.
| Zjišťování |  |  |  | staniční dozorce *) / výpravčí | [5 empty] | zast. - 40 / 00
| konce vlaku | [9 empty] | proj. - nejsou
|  | Dopravní koleje | [5 empty] | Nástupiště u koleje
č. | Začátek | Konec | Délka | Poznámka |  | č. | Začátek | Konec | Délka | Poznámka
1 | 33.2 | 32.98 | 220 | Hlavní staniční kolej |  | 1 | 33.123 | 33.015 | 108 | č. II, úrovňové, jednostranné
|  |  |  | směr Vlašim | [5 empty] | konstrukce Tischer
3 | 33.273 | 32.988 | 285 | Vjezd - odjezd |  | 3 | 33.112 | 33.01 | 102 | č. III, úrovňové, jednostranné
konstrukce Tischer
5 | 33.29 | 33.033 | 257 | Vjezd - odjezd |  | 2 | 33.056 | 33.014 | 42 | č. I, úrovňové, vnější, zděné
[9 empty] | 0 | nástupiště je u manipulační koleje
Trhový Štěpánov

## Trhový Štěpánov
|  |  | Začátek tratě | [13 empty] | Návěstidla - ŽST | [15 empty] | Návěstidla - ŽST | [11 empty] | Směr : Vlašim
[15 empty] | Cestová |  |  |  | Seřaďovací | [12 empty] | Seřaďovací | Odjezdová |  |  |  |  | Vjezdová
[17 empty] | Obvod výpravčího ( na cestových návěstidlech trvalá návěst "Stůj" ) | [8 empty] | Km 33,037 | [6 empty] | Obvod výpravčího
Traťové
|  |  | km | [13 empty] | Sc 3 | 33.273 | Stanice bez | [5 empty] | KANGO | C | JTom |  |  |  |  | Stanice bez |  |  | L 3 | 32.988 |  | Př S | 32.237 |  |  |  |  | zabezpečovací | Telefonické dorozumívání |  |  |  | Kód : 1
|  |  | 33.645 | [11 empty] | Sc 1 | 33.2 |  |  | seřaďovacích | [12 empty] | seřaďovacích | L 1 | 32.98 | [9 empty] | zařízení : | provoz podle SŽDC D1
|  |  | zarážedlo | [13 empty] | Sc 5 | 33.29 | návěstidel | [6 empty] | II. / 2016 | [5 empty] | návěstidel |  |  | L 5 | 33.033 |  | S | 32.647
k.č.1a
[26 empty] | Poznámka: zobrazeno v měřítku od v.č.A1 po v.č.10 | [17 empty] | Zjišťování konce | staniční dozorce *) / výpravčí |  |  | zast. | 40 / 00
[44 empty] | vlaku : |  |  |  | proj. | nejsou
* ) = obsazení v době stanovené rozvrhem služby. V době nepřítomnosti přebírá jeho povinnosti výpravčí.
[30 empty] | 33.136 | Vk 4
Vk 3
33.136
Vlečka č: V1137 |  |  | 0 | [29 empty] | 6
[20 empty] | EZ2 |  |  | Sc 5 | [14 empty] | Vk 6
[20 empty] | ( Vk2 ) | [14 empty] | 7 | [7 empty] | 32.933
AVk1
[21 empty] | Vk 2 |  |  | Sc 3
[7 empty] | A1 | [14 empty] | 2 | [10 empty] | L 5 | [6 empty] | 9
[28 empty] | Sc 1 | [19 empty] | S
[20 empty] | 1 | [16 empty] | L 3 | [5 empty] | 10
33,645 | [36 empty] | L 1 |  |  | 8
Vk 1
[20 empty] | EZ1 | [8 empty] | 33.19 | [6 empty] | Vk 5
( Vk1 )
č. | staničení | N | námezník | přest. |  | poznámka | [31 empty] | č. | staničení | N | námezník | přest. |  | poznámka |  | č. | staničení | N | námezník | přest.
[5 empty] | Obvod staničního dozorce *) / posunu | [37 empty] | Obvod výpravčího v.č.6, 7a, Vk3 a Vk4, obvod staničního dozorce *) / posunu v.č.7b |  |  |  |  | Obvod výpravčího
[8 empty] | č. | staničení | N | námezník | přest. |  | poznámka
AVk1 | 33.581 |  |  | ručně | výkolejkový zámek, klíč AVk1 je uložen v DK u výpravčího | [7 empty] | Obvod staničního dozorce *) / posunu | [24 empty] | Vk 3 | 33.083 |  |  | páka | obsluha z ÚS v DK |  |  | Vk 5 | 33.006 |  |  | páka
A1 | 33.545 | 37 | 33.582 | ručně | výměnový zámek, klíč A1 je uložen v DK u výpravčího | [20 empty] | Vjezdové / odjezdové rychlosti : | [11 empty] | Vk 4 | 33.083 |  |  | páka | obsluha z ÚS v DK |  |  | Vk 6 | 32.975 |  |  | páka
[5 empty] | výhybka je trvale uzamčena do směru na V1137 |  |  | 1 | 33.394 | -42 | 33.352 | ručně | bez zabezpečení | [12 empty] | v pokračování traťové koleje - rychlost traťová s místním omezením | [11 empty] | 6 | 33.033 | 37 | 33.07 | páka | obsluha z ÚS v DK |  |  | 8 | 32.956 | 24 | 32.98 | páka
Vk 1 | 33.404 |  |  | ručně | výkolejkový zámek, klíč je držen v EZ v kolejišti |  |  | 2a | 33.341 | 37 | 33.378 | ručně | bez zabezpečení | [12 empty] | při jízdě do odbočky - rychlost 40 km/h | [11 empty] | 7a | 33.015 | -37 | 32.978 | páka | obsluha z ÚS v DK |  |  | 9 | 32.956 | 42 | 32.998 | páka
Vk 2 | 33.381 |  |  | ručně | výkolejkový zámek, klíč je držen v EZ v kolejišti |  |  | 2b | 33.341 | -37 | 33.304 | ručně | bez zabezpečení | [24 empty] | 7b | 33.015 | 37 | 33.052 | ručně | výměnový zámek, klíč je držen v pákovém zámku v ÚS |  |  | 10 | 32.929 | 42 | 32.971 | páka
Trhový Štěpánov
1
3
Výhybky a výkolejky
Výhybky a výkolejky
2
Výhybky a výkolejky
Výhybky
5
3 a
1 a
5 a
P6063 - 3SNI km 32,919
102
108
42
101
102