## Ronov nad Doubravou
|  |  | Směr : Žleby | [23 empty] | Směr : Třemošnice
[11 empty] | Trať : 515 A |  |  |  | Km 12,373 |  |  |  | Ev. č. : 554436
[7 empty] | Návěstidla | [11 empty] | Návěstidla
|  |  | Traťové zabezpečovací zařízení : |  |  |  | Hranice dopravny |  |  | Místo zastavení |  |  |  |  | Dopravna D 3 |  |  |  | Místo zastavení |  |  |  | Hranice dopravny |  |  |  | Traťové zabezpečovací zařízení :
|  |  | Telefonické dorozumívání | [11 empty] | Mechanické - ústřední zámek | [11 empty] | Telefonické dorozumívání
|  |  | provoz podle SŽDC D 3 |  |  |  | LT 2 | [7 empty] | výhybky a výkolejky přestavuje a uzamyká doprovod vlaku | [7 empty] | LT 2 |  |  |  | provoz podle SŽDC D 3
[7 empty] | 12.131 |  |  | 12.388 |  |  |  |  | klíče od výhybek a výkolejek v soupravě hlavních klíčů (SHK) |  |  |  | 12.388 |  |  |  | 12.639
|  |  | Kód : 15 | [11 empty] | Kód : 1 / 3 | [11 empty] | Kód : 15
Sídlo dirigujícího dispečera :
Čáslav místní nádraží
Vjezdové / odjezdové rychlosti :
v pokračování traťové koleje - rychlost traťová s místním omezením
při jízdě do odbočky - rychlost 40 km/h
Vlečka č: V1187
VkD1
[9 empty] | Vk 1 | [5 empty] | 4
Vk 3
[6 empty] | 1 | [14 empty] | 5
[8 empty] | 2 | [19 empty] | L T
| L T | [23 empty] | 7
3
6
[12 empty] | Vk 2 | [8 empty] | Vk 4
Poznámka: zobrazeno v měřítku od LT1 po LT1
Výhybky a výkolejky | [10 empty] | Dopravní kolej |  |  |  |  | Nástupiště u koleje |  |  |  | Výhybky a výkolejky
č. | staničení | N | námezník | přest |  |  | poznámka |  |  |  | č. | Začátek | Konec | Délka | C | č. | Začátek | Konec | Délka | č. | staničení | N | námezník | přest |  | poznámka
[20 empty] | 4 | 12.387 | 51 | 12.438 | ručně | výměnový zámek, klíč je držen v kontrolním zámku VkD1
1 | 12.226 | 40 | 12.266 | ručně | výměnový zámek, klíč je držen v kontrolním zámku Vk 1 | [5 empty] | 1 | 12.295 | 12.448 | 153 | KANGO | 1 | 12.38 | 12.41 | 30 | VkD1 | 12.442 |  |  | ručně | kontrolní výkolejkový zámek, klíč VkD1/4 je držen v ÚZ - SHK - III.
Vk 1 | 12.27 |  |  | ručně | kontrolní výkolejkový zámek, klíč Vk1/1 je držen v ÚZ - SHK - III. | [5 empty] | 2 | 12.318 | 12.508 | 190 | JTom | konstrukce sypané |  |  |  | Vk 3 | 12.444 |  |  | ručně | kontrolní výkolejkový zámek, klíč Vk3/5 je držen v ÚZ - SHK - III.
2 | 12.255 | 40 | 12.295 | ručně | výměnový zámek do obou směrů, klíč 2 v SHK - I. | [5 empty] | Manipulační kolej |  |  |  |  | 2 | 12.361 | 12.385 | 24 | 5 | 12.488 | -40 | 12.448 | ručně | výměnový zámek, klíč je držen v kontrolním zámku Vk 3
3 | 12.278 | 40 | 12.318 | ručně | výměnový zámek, klíč je držen v kontrolním zámku Vk 2 | [5 empty] | 3 | 12.27 | 12.444 | 174 | VI. | konstrukce Tischer |  |  |  | Vk 4 | 12.49 |  |  | ručně | kontrolní výkolejkový zámek, klíč Vk4/6 je držen v ÚZ - SHK - III.
Vk 2 | 12.322 |  |  | ručně | kontrolní výkolejkový zámek, klíč Vk2/3 je držen v ÚZ - SHK - III. | [5 empty] | 4 | 12.322 | 12.49 | 168 | 2018 | obě N jsou úrovňové, jednostranné |  |  |  | 6 | 12.545 | -37 | 12.508 | ručně | výměnový zámek, klíč je držen v kontrolním zámku Vk 4
[16 empty] | přístup po přechodu od výpravní budovy |  |  |  | 7 | 12.556 | -37 | 12.519 | ručně | výměnový zámek do obou směrů, klíč 7 v SHK - II.
Ronov nad Doubravou
1
3
2
30
24
2
2
4
P3758 km 12,492