## Skovice
|  |  | Směr : Čáslav místní nádraží | [22 empty] | Směr : Žleby
[10 empty] | Trať : 515 A |  |  |  | Km 5,418 |  |  |  | Ev. č. : 554840
[7 empty] | Návěstidla | [10 empty] | Návěstidla
|  |  | Traťové zabezpečovací zařízení : |  |  |  | Hranice dopravny |  | Místo zastavení |  |  |  |  | Dopravna D 3 |  |  |  | Místo zastavení |  |  |  | Hranice dopravny |  |  |  | Traťové zabezpečovací zařízení :
|  |  | Telefonické dorozumívání | [10 empty] | Mechanické | [11 empty] | Telefonické dorozumívání
|  |  | provoz podle SŽDC D 3 |  |  |  | LT 1 | [6 empty] | výhybky přestavuje a uzamyká doprovod vlaku | [7 empty] | LT 1 |  |  |  | provoz podle SŽDC D 3
[7 empty] | 5.354 |  | 5.488 |  |  |  |  | klíče od výhybek a výkolejek v soupravě hlavních klíčů (SHK) |  |  |  | 5.488 |  |  |  | 5.714
|  |  | Kód : 15 | [10 empty] | Kód : 1 | [11 empty] | Kód : 15
Sídlo dirigujícího dispečera :
Čáslav místní nádraží
Vjezdové / odjezdové rychlosti :
v pokračování traťové koleje - rychlost traťová s místním omezením
při jízdě do odbočky - rychlost 40 km/h
| Vlečka č: V1084 | [6 empty] | 3 | [8 empty] | 4 |  |  | 5.609
L T
[5 empty] | 1 | [16 empty] | 6
[6 empty] | 2 | [14 empty] | 5
L T
Poznámka: zobrazeno v měřítku od LT1 po LT1
Výhybky | [9 empty] | Dopravní kolej |  |  |  |  | Nástupiště u koleje |  |  |  | Výhybky
č. | staničení | N | námezník | přest |  |  | poznámka |  |  | č. | Začátek | Konec | Délka | C | č. | Začátek | Konec | Délka | č. | staničení | N | námezník | přest |  | poznámka
1 | 5.402 | 37 | 5.439 | ručně | výměnový zámek do obou směrů, klíč je držen v kontrolním zámku v.č.3 |  |  |  |  | 1 | 5.45 | 5.58 | 130 | KANGO | 1 | 5.47 | 5.52 | 50 | 4 | 5.558 | 37 | 5.595 | ručně | kontrolní výměnový zámek, klíč 4/6 je v SHK - III.
[10 empty] | 2 | 5.45 | 5.58 | 130 | JTom | 2 | 5.47 | 5.52 | 50
2 | 5.413 | 37 | 5.45 | ručně | výměnový zámek do obou směrů, klíč 2 v SHK - II. |  |  |  |  | 3 | 5.463 | 5.558 | 95 |  | 3 | 5.47 | 5.52 | 50 | 5 | 5.617 | -37 | 5.58 | ručně | výměnový zámek do obou směrů, klíč 5 v SHK - IV.
[10 empty] | Manipulační kolej |  |  |  | VI. | u všech nástupišť je konstrukce N: sypané | [6 empty] | 0
3 | 5.463 | -51 | 5.412 | ručně | kontrolní výměnový zámek, klíč 3/1 je v SHK - I. |  |  |  |  | 3a | 5.595 | 5.609 | 14 | 2018 | přístup po přechodu od výpravní budovy |  |  |  | 6 | 5.628 | -37 | 5.591 | ručně | výměnový zámek do obou směrů, klíč je držen v kontrolním zámku v.č.4
Skovice
1
3 a
1
1
2
3
50
P3745 km 5,394
50
50