## titul
Trať : | 516 A |  |  |  | Km 45,000 | [6 empty] | Ev. č. : | 559666
| Staniční |  |  |  | Elektromechanické
| zabezpečovací |  |  |  | 2. kategorie | [5 empty] | Kód : 6
| zařízení : |  |  |  | ústřední stavědlo
| Dopravní stanoviště : |  |  |  | Dopravní kancelář
| ( km ) |  |  |  | 45
| Počet pracovníků : |  |  |  | Výpravčí - 1
Dozorce výhybek - 1 *)
* ) = obsazení v době stanovené rozvrhem služby. V době nepřítomnosti přebírá jeho povinnosti výpravčí.
| Zjišťování |  |  |  | výpravčí // dozorce výhybek *) | [5 empty] | zast. - 00 // 40
| konce vlaku |  |  |  | výpravčí | [5 empty] | proj. - 00
|  | Dopravní koleje | [5 empty] | Nástupiště u koleje
č. | Začátek | Konec | Délka | Poznámka |  | č. | Začátek | Konec | Délka | Poznámka
1 | 44.761 | 45.228 | 467 | Hlavní staniční kolej |  | 1 | 44.87 | 44.985 | 115 | č. I, úrovňové, jednostranné
|  |  |  | směr Ledečko a Samechov | [5 empty] | konstrukce SUDOP T + desky K145
2 | 44.808 | 45.181 | 373 | Vjezd - odjezd - průjezd |  | 2 | 44.9 | 44.985 | 85 | č. II, úrovňové, jednostranné
konstrukce SUDOP T + desky K145
4 | 44.856 | 45.13 | 274 | Vjezd - odjezd - průjezd |  | 4 | 44.88 | 45.03 | 150 | č. III, úrovňové, jednostranné
konstrukce sypané
přístup na N je po přechodu v km 44,985
Sázava

## Sázava
[5 empty] | Směr : Ledečko | [12 empty] | Návěstidla - ŽST | [18 empty] | Návěstidla - ŽST | [15 empty] | Směr : Samechov
[14 empty] | Vjezdová |  |  |  | Odjezdová |  |  |  |  | Seřaďovací | [11 empty] | Seřaďovací |  | Odjezdová | [5 empty] | Vjezdová
[18 empty] | Obvod výpravčího | [10 empty] | Km 45,000 | [7 empty] | Obvod výpravčího
| Traťové | [47 empty] | Traťové
| zabezpečovací |  |  |  | Telefonické dorozumívání |  |  | Kód : 1 | [5 empty] | Př L | 44.106 |  |  |  |  | S 2 | 44.808 |  | Stanice bez |  |  |  |  | KANGO | C | JTom |  |  |  |  | Stanice bez |  |  |  | L 2 | 45.181 |  |  | Př S | 46.04 |  |  |  |  | zabezpečovací |  |  |  | Telefonické dorozumívání |  |  | Kód : 1
| zařízení : |  |  |  | provoz podle SŽDC D 1 | [12 empty] | S 1 | 44.761 |  |  |  | seřaďovacích | [11 empty] | seřaďovacích |  | L 1 | 45.228 | [10 empty] | zařízení : |  |  |  | provoz podle SŽDC D 1
[14 empty] | L | 44.562 |  |  |  |  | S 4 | 44.856 |  | návěstidel | [5 empty] | XI. / 2016 | [5 empty] | návěstidel |  |  |  | L 4 | 45.13 |  |  | S | 45.53
| Zjišťování konce |  |  |  | výpravčí |  | zast. | 00 | [20 empty] | Poznámka: zobrazeno v měřítku od v.č.1 po v.č.9 | [19 empty] | Zjišťování konce |  |  |  | výpravčí |  | zast. | 00
| vlaku : |  |  |  | vždy |  | proj. | 00 | [40 empty] | vlaku : |  |  |  | vždy |  | proj. | 00
44.678
[9 empty] | 44.678 | [5 empty] | V1 |  |  |  | vlečka č: V1093
[24 empty] | Vk 1 |  |  |  | přechod v km 44,985
[26 empty] | 5 |  |  |  |  | 45.067
[16 empty] | S 1 | [12 empty] | T1 | [25 empty] | S
[11 empty] | 1 | [8 empty] | 3 | [10 empty] | 6 | [14 empty] | 9
S 2
|  | L | [37 empty] | L 1
[16 empty] | 2 | [8 empty] | S 4 | [15 empty] | 8
L 2
[12 empty] | 44,722 |  |  | vlečka č: V1093 | [6 empty] | 4 | [13 empty] | 7 | [8 empty] | 45,279
[18 empty] | SVk 1 | [15 empty] | L 4 | [5 empty] | Vk 5
[25 empty] | S1 | [6 empty] | S3 |  | Vk 4
[27 empty] | SVk 2 |  | vlečka č: V1093
[31 empty] | S2 |  | 45.122
SVk 3
44.678
č. | staničení | N | námezník | přest. |  | poznámka |  |  |  | č. | staničení | N | námezník | přest. |  |  | poznámka
[9 empty] | Obvod dozorce výhybek *) a posunu v.č.V1,5 a S1 | [27 empty] | č. | staničení | N | námezník | přest. |  |  | poznámka |  |  |  | č. | staničení | N | námezník | přest. |  | poznámka
Obvod dozorce výhybek *) a posunu v.č.T1/6, S2a/b a S3
1 | 44.714 | 51 | 44.765 | elm. | přestavuje se kličkou z ÚS v DK |  |  |  |  | 4a | 44.819 | 34 | 44.853 | r/z | ručně/ústředně závorována, závislost na SVk2/3 | [13 empty] | Vjezdové / odjezdové rychlosti :
[10 empty] | 4b | 44.819 | -36 | 44.783 | r/z | ručně/ústředně závorována, závislost na v.č.2 | [13 empty] | v pokračování traťové koleje - rychlost traťová s místním omezením | [7 empty] | T1 | 45 | 37 | 45.037 | ručně | KVZ, klíč T1/6 je držen zástrškovým zámkem v ÚZ v DK | [5 empty] | 7a | 45.182 | 42 | 45.224 | r/z | ručně/ústředně závorována, závorník 7a/8 v ÚS v DK
V1 | 44.751 | -37 | 44.714 | ručně | bez zabezpečení | [23 empty] | při jízdě do odbočky - rychlost 40 km/h | [7 empty] | 6 | 45.062 | -37 | 45.025 | ručně | výměnový zámek, klíč je držen v kontrolním zámku v.č.T1 | [5 empty] | 7b | 45.182 | -42 | 45.14 | r/z | ručně/ústředně závorována, závislost na Vk 4
2 | 44.759 | 51 | 44.81 | r/z | ručně/ústředně závorována, závorník 2/4b v ÚS v DK |  |  |  |  | S 1 | 44.856 | 50 | 44.906 | ručně | bez zabezpečení | [21 empty] | S2a | 45.064 | 37 | 45.101 | ručně | bez zabezpečení | [5 empty] | Vk 5 | 45.231 |  |  | r/z | ručně/ústředně závorována, závorník v ÚS v DK
3 | 44.794 | 46 | 44.84 | r/z | ručně/ústředně závorována, závislost na Vk 1 |  |  |  |  | 5 | 44.894 | -37 | 44.857 | ručně | bez zabezpečení | [13 empty] | Současné vlakové cesty | [7 empty] | S2b | 45.064 | -37 | 45.027 | ručně | bez zabezpečení | [5 empty] | 8 | 45.242 | -51 | 45.191 | r/z | ručně/ústředně závorována, závislost na v.č.7a
SVk1 | 44.777 |  |  | ručně | ručně/ústředně závorována, závorník v ÚS v DK |  |  |  |  | Vk 2 | 44.912 |  |  | ručně | spřažené Vk přestavování ručně/ústředně závorovány, | [13 empty] | Vzájemně vyloučeny jsou pouze protisměrné | [7 empty] | S3 | 45.112 | -37 | 45.075 | ručně | bez zabezpečení
Vk 1 | 44.842 |  |  | ručně | ručně/ústředně závorována, závorník Vk1/3 v ÚS v DK |  |  |  |  | Vk 3 | 44.912 |  |  | ručně | závorník SVk2/3/4a v ÚS v DK | [13 empty] | jízdní cesty na tutéž kolej | [7 empty] | Vk 4 | 45.131 |  |  | r/z | ručně/ústředně závorována, závorník Vk4/7b v ÚS v DK | [5 empty] | 9 | 45.288 | -51 | 45.237 | elm. | přestavuje se kličkou z ÚS v DK
Sázava
1
2
PZS - 3SNI km 44,620
P5777
Výhybky a výkolejky
Výhybky a výkolejky
3
PZS - 3SNI km 45,340
P5778
4
6
8
4 b
7
5
115
85
150
4 a
8 a
101
10