## Holice
|  |  | Směr : Moravany | [24 empty] | Směr : Borohrádek
[12 empty] | Trať : 517 B |  |  |  | Km 38,706 |  |  |  | Ev. č. : 555136
[7 empty] | Návěstidla | [12 empty] | Návěstidla
|  |  | Traťové zabezpečovací zařízení : |  |  |  | Hranice dopravny |  | Přejezdník |  | Místo zastavení |  |  |  |  | Dopravna D 3 |  |  |  | Místo zastavení | Přejezdník |  | Hranice dopravny |  |  |  |  | Traťové zabezpečovací zařízení :
|  |  | Rádiové spojení ( síť VHF ) | [5 empty] | OX384 | [6 empty] | Mechanické | [11 empty] | Rádiové spojení ( síť VHF )
|  |  | provoz podle SŽDC D3 |  |  |  | LT 1 |  | 38.509 | [6 empty] | výhybky a výkolejky přestavuje a uzamyká doprovod vlaku |  |  |  |  | X390 |  | LT 1 |  |  |  |  | provoz podle SŽDC D3
[7 empty] | 38.414 |  | OX386 |  | 38.748 |  |  |  |  | klíče od výhybek a výkolejek v soupravě hlavních klíčů (SHK) |  |  |  | 38.748 | 39.005 |  | 39.201
|  |  | Kód : 16 | [5 empty] | 38.622 | [6 empty] | Kód : 1 | [11 empty] | Kód : 16
Sídlo dirigujícího dispečera :
Choceň
Vjezdové / odjezdové rychlosti :
v pokračování traťové koleje - rychlost traťová s místním omezením
při jízdě do odbočky - rychlost 40 km/h
Vlečka č: V4406
[8 empty] | 38.674 | [6 empty] | administrativně zrušena k 31.10.2007 - tč.mimo provoz |  |  |  | HVk 1
Vk 4
[9 empty] | Vk 2 | [11 empty] | 6
|  | OX384 |  |  | OX386 | [21 empty] | X390 |  | L T
3
[5 empty] | 1 | [19 empty] | 5 |  | 7
L T
4
2
[9 empty] | Vk 1 | [10 empty] | Vk 3
výsledný klíč od ÚZ KD v SHK - III.
Poznámka: zobrazeno v měřítku od v.č.1 po v.č.7
[12 empty] | Dopravní koleje |  |  |  |  | Nástupiště u koleje
č. | staničení | N | námezník | přest. |  | poznámka | [15 empty] | č. | staničení | N | námezník | přest. |  | poznámka
[12 empty] | č. | Začátek | Konec | Délka | C | č. | Začátek | Konec | Délka |  | Vk 3 | 38.894 |  |  | ručně | kontrolní výkolejkový zámek, klíč Vk3/4 je držen v ÚZ v DK
1 | 38.622 | 46 | 38.668 | ručně | výměnový zámek jednoduchý do obou směrů | [16 empty] | Vk 4 | 38.88 |  |  | ručně | kontrolní výkolejkový zámek, klíč Vk4/7 je držen v ÚZ v DK
[5 empty] | a odtlačný zámek kontrolní, klíč I. je v soupravě HK | [6 empty] | 1 | 38.668 | 38.928 | 260 | KANGO | 1 | 38.715 | 38.775 | 60 |  | HVk1 | 38.88 |  |  | ručně | kontrolní výkolejkový zámek, klíč HVk1/6 je držen v ÚZ v DK
2 | 38.652 | 41 | 38.693 | ručně | výměnový zámek, klíč je držen v kontrolním zámku Vk 1 | [6 empty] | 2 | 38.693 | 38.898 | 205 | JTom | úrovňové, oboustranné |  |  |  |  | 4 | 38.943 | -45 | 38.898 | ručně | výměnový zámek, klíč je držen v kontrolním zámku Vk 3
3 | 38.652 | 48 | 38.7 | ručně | odtlačný kontrolní VZ, klíč je držen v kontrolním zámku Vk 2 | [6 empty] | Manipulační koleje |  |  |  |  | konstrukce - SUDOP T + desky K150 |  |  |  |  | 5 | 38.973 | -45 | 38.928 | ručně | výměnový zámek jednoduchý do obou směrů
[12 empty] | 3 | 38.704 | 38.88 | 176 | IV. | 2 | 38.715 | 38.755 | 40 | [6 empty] | a odtlačný zámek kontrolní, klíč II. je v soupravě HK
Vk 1 | 38.697 |  |  | ručně | kontrolní výkolejkový zámek, klíč Vk1/2 je držen v ÚZ v DK | [6 empty] | 4 | 38.697 | 38.894 | 197 | 2019 | úrovňové, oboustranné |  |  |  |  | 6 | 38.92 | -38 | 38.882 | ručně | výměnový zámek jednoduchý, klíč je držen v KZ HVk1
Vk 2 | 38.704 |  |  | ručně | kontrolní výkolejkový zámek, klíč Vk2/3 je držen v ÚZ v DK | [6 empty] | V4406 | 38.674 | 38.88 | 206 |  | konstrukce - Tischer |  |  |  |  | 7 | 39.003 | -48 | 38.955 | ručně | odtlačný kontrolní VZ, klíč je držen v kontrolní mámku Vk 4
[12 empty] | po v.č.6 | 38.674 | 38.92 | 246
Holice
Výhybky a výkolejky
Výhybky a výkolejky
1
2
3
4
1
1
40
60
P5065 3SBL km 38,480
P5066 3ZNL km 38,586
P 5067 km 39,080