## titul
Trať : | 517 D |  |  |  |  | Km 8,514 | [6 empty] | Ev. č. : | 557439
| Staniční |  |  |  |  | Elektronické stavědlo
| zabezpečovací |  |  |  |  | 3. kategorie | [5 empty] | Kód : 22
| zařízení : |  |  |  |  | ES typ K-2002
| Dopravní stanoviště : |  |  |  | VB | Dopravní kancelář/SÚ
| ( km ) |  |  |  | 8.514 | 8.49
| Počet pracovníků : |  |  |  |  | dálková obsluha výpravčím DOZ z ŽST Heřmanův Městec
( nouzová místní obsluha pohotovostním výpravčím )
| Zjišťování |  |  |  |  | samočinně činností | [5 empty] | zast. - 90
| konce vlaku |  |  |  |  | zabezpečovacího zařízení | [5 empty] | proj. - 30
|  | Dopravní koleje | [6 empty] | Nástupiště u koleje
č. | Začátek | Konec | Délka | Poznámka |  |  | č. | Začátek | Konec | Délka | Poznámka
1 | 9.06 | 8.509 | 551 | Hlavní staniční kolej |  |  | 1 | 8.58 | 8.505 | 75 | č. I, úrovňové, jednostranné
|  |  | 0 | směr Heřmanův Městec | [5 empty] | 0 | konstrukce Tischer
|  |  |  | a Přelouč | [6 empty] | na obě N je přístup po přechodu v km 8,520
2 | 9.06 | 8.509 | 551 | Vjezd - odjezd - průjezd |  |  | 2 | 8.562 | 8.512 | 50 | č. II, úrovňové, jednostranné
konstrukce SUDOP T + desky K150
Choltice

## Choltice
[5 empty] | Směr : Heřmanův Městec | [5 empty] | Návěstidla - ŽST | [13 empty] | Návěstidla - ŽST | [10 empty] | Směr : Přelouč
[9 empty] | Vjezdová |  | Odjezdová |  | Opakovací |  | Seřaďovací | [6 empty] | Seřaďovací |  |  | Odjezdová |  |  |  |  | Vjezdová
[11 empty] | Obvod výpravčího DOZ | [6 empty] | Km 8,514 | [6 empty] | Obvod výpravčího DOZ
| Traťové | [31 empty] | Traťové
| zabezpečovací |  |  |  | Automatické hradlo |  | Kód : 14 |  | Př L | 9.8 | S 1 | 9.06 | OPřS1 | 8.7 |  |  | KANGO | C | JTom |  |  | Se 2 | 8.472 | [6 empty] | Př S | 6.778 |  | zabezpečovací |  |  | Automatický blok |  |  |  | Kód : 7
| zařízení : |  |  |  | typ AH-88 ( bez návěstního bodu ) | [9 empty] | Se 1 | 9.178 | [8 empty] | L 1 | 8.509 | L 2 | 8.509 |  | AB68 |  |  | zařízení :
[9 empty] | L | 9.355 | S 2 | 9.06 | OPřS2 | 8.7 |  |  |  | VIII. / 2017 |  |  |  | Se 3 | 8.397 | [6 empty] | S | 7.928
| Zjišťování konce |  |  |  | samočinně činností | zast. | 90 | [10 empty] | Poznámka: zobrazeno v měřítku od v.č.1 po v.č.3 | [14 empty] | Zjišťování konce |  |  | samočinně činností |  |  | zast. | 90
| vlaku : |  |  |  | zabezpečovacího zařízení | proj. | 30 | [25 empty] | vlaku : |  |  | zabezpečovacího zařízení |  |  | proj. | 30
Oddílová autobloku
[34 empty] | do Přelouče |  |  | od Přelouče
[34 empty] | 69 | 6.778 |  | 32 | 3.32
[34 empty] | 51 | 5.108 |  | 50 | 5.108
[34 empty] | 33 | 3.32 |  | 68 | 6.778
0
přechod v km 8,520
[20 empty] | 8.732 | [7 empty] | Vk 1
[14 empty] | S 1 | [6 empty] | OPřS1 | [10 empty] | Se 3 | [6 empty] | S
Se 2
[8 empty] | 1 | [5 empty] | S 2 | [6 empty] | OPřS2 | [7 empty] | 2 |  | 3
|  | L | [5 empty] | Se 1 | [17 empty] | L 1
L 2
Vjezdové / odjezdové rychlosti :
č. | staničení | N | námezník | přest. | [13 empty] | v pokračování traťové koleje - rychlost traťová s místním omezením | [18 empty] | č. | staničení | N | námezník | přest.
|  | Obvod výpravčího DOZ | [15 empty] | při jízdě do odbočky - rychlost 40 km/h | [20 empty] | Obvod výpravčího DOZ
[18 empty] | Současné vlakové cesty | [18 empty] | 2 | 8.446 | 51 | 8.497 | elm.
1 | 9.174 | -51 | 9.123 | elm. | [13 empty] | Vzájemně vyloučeny jsou pouze protisměrné | [18 empty] | Vk 1 | 8.468 |  |  | elm.
[18 empty] | jízdní cesty na tutéž kolej | [18 empty] | 3 | 8.419 | 45 | 8.464 | elm.
Výhybky
Choltice
Výhybky
1
2
Návěstidla - trať
P5036 3ZBI km 8,408
3
75
50