## P.Vršovice os.n. - titul_PZZ
|  |  |  | km patřící o obvodu RZZ |  |  | km patřící o obvodu MPZZ ESA
Trať : | 519 A / 525 D |  |  | Km 183,370 |  |  | Km 183,570 |  | Ev. č. : | 572768
Trať : | 519 A / 525 C/G |  |  | Km 182,793 = 0,000 |  |  | Km 183,570 = 0,000
Trať : | 519 A / 523 A |  |  | Km 183,335 = 0,000 |  |  | Km 183,570 = 0,500
Trať : | 519 A / 525 C/G |  |  | Km 182,614 = 11,180 |  | AH 523A 0,900 - 0,800 = 60m
Trať : | 519 A / 525 G |  |  | Km 183,921 = 0,691 |  |  | Km 183,570 = - 0,478
Staniční |  |  |  |  | R Z Z - AŽD 71
zabezpečovací |  |  |  |  | 3. kategorie |  |  |  | Kód : 14
zařízení : |  |  |  |  | číslicová volba, cestový systém, RNS
Dopravní stanoviště : |  |  | PSt.1 - obvod MPZZ ESA |  | DK - obvod RZZ |  | MPZZ 1 |  | MPZZ 1
( km ) |  |  | stavědlo pro obsluhu výhybek |  | 183.37 |  | 182.715 |  | 183.333
Počet |  |  | v DKV - St.U |  | Výpravčí - 3 |  | Výpravčí - 1 |  | Výpravčí - 1
pracovníků |  |  |  |  | hlavní, panelista a výpravčí vedoucí směny
Zjišťování |  |  |  | samočinně činností |  | zast. : 90
konce vlaku |  |  |  | zabezpečovacího zařízení |  | proj. : 30
Traťové |  |  |  |  | Směr : Praha - Hostivař ( Odb Záběhlice )
zabezpečovací |  |  |  |  | Automatické hradlo
zařízení : |  |  |  |  | typ AHP-03 Ahr Železný most
Kód : |  |  |  |  | 14
Traťové |  |  | Směr : Praha - Krč |  |  |  |  | Směr : Praha ONJ vjezdová skupina
zabezpečovací |  |  | Automatické hradlo |  |  |  |  | Automatické hradlo
zařízení : |  |  | AHr Michle - tab.návěstidel je v plánku |  |  |  |  | ( bez návěstního bodu )
Kód : |  |  | 14 |  |  |  |  | 14
Traťové |  |  | Směr : Praha - Vyšehrad |  |  |  |  | Směr : Praha hl.n.
zabezpečovací |  |  | Automatické hradlo |  |  |  |  | Automatické hradlo
zařízení : |  |  | ( bez návěstního bodu ) |  |  |  |  | ( bez návěstního bodu )
Kód : |  |  | 14 |  |  |  |  | 14
všechny směry:
Zjišťování |  |  |  | samočinně činností |  | zast. : 90
konce vlaku |  |  |  | zabezpečovacího zařízení |  | proj. : 30
Poznámka: údaje o nástupištích v obvodu RZZ a obvodu MPZZ ESA jsou na straně 2
Nástupiště u koleje obvod RZZ
č. | Začátek | Konec | Délka |  |  |  | Poznámka
1 + 3 | 183.08 | 183.43 | 350 |  |  |  | č. II, mimoúrovňové, ostrovní
( podchod v km 183,310 )
5 + 7 | 183.08 | 183.43 | 350 |  |  |  | č. III, mimoúrovňové, ostrovní
( podchod v km 183,310 )
2 | 183.08 | 183.43 | 350 |  |  |  | č. I, úrovňové, vnější
Nástupiště u koleje obvod MPZZ ESA
č. | Začátek | Konec | Délka |  |  |  | Poznámka
9 + 11 | 182.96 | 183.18 | 220 |  |  |  | č. IV, mimoúrovňové, ostrovní
( podchod v km 183,100 )
5 + 7 | 182.96 | 183.26 | 300 |  |  |  | č. III, mimoúrovňové, ostrovní
( podchod v km 183,100 )
Nástupiště u koleje Praha-Vršovice depo km 1,200
č. | Začátek | Konec | Délka |  |  |  | Poznámka
TK | 1.231 | 1.176 | 55 |  |  |  | č. I, úrovňové, vnější
= | 181.839 | 181.894 | 55 |  |  |  | služební zastávka pro zaměstnance
= | 181.879 | 181.934 | 55 |  |  |  | přidělena DKV Praha
Praha - Vršovice os.n.

## P.-Vršovice os.n._PZZ
[33 empty] | A 3 | A 3 | [28 empty] | A 3 | A 3 | [20 empty] | A 3 | A 3 | [24 empty] | A 3 | A 3
[71 empty] | 182,570 |  |  |  |  | 183,370
[70 empty] | KANGO | C | JTom |  |  | KANGO | C | JTom
[71 empty] | XII. / 2019 |  |  |  |  | II. / 2019
aktivace MPZZ ROV 65031 1.změna - km polohy návěstidel S9,S11,S15,L11,L13 ,L15
[71 empty] | délky dopravních kolejí 9,11,13 a 15 |  |  |  |  | stav k GVD 2020 - stavební postup 2a v souběhu s projektem PZZ
stav k GVD 2020 - PSZZ ESA v kontejnerech SP1 MPZZ 0221a projekt k 15.8.15 PZZ
obvod MPZZ ESA v kontejnerech
obvod RZZ původní
[71 empty] | Poznámka: zobrazeno v měřítku od v.č.1 po v.č.56 |  | hranice obvod; jest modře vyznačena |  |  | Poznámka: zobrazeno v měřítku od v.č.10,11 po v.č.84
[71 empty] | obvod obsahuje k.č.7 až 19 - horní plánek |  |  |  |  | obvod obsahuje k.č.5 až 2 - spodní plánek
PSZZ RZZ SP1-RZZ 0221a k 15.8.15
Vlečka č: V1329 (A)
|  |  | 0.62 |  | 402 | [115 empty] | Traťová rychlost 40 km/h
| Traťová rychlost 40 km/h | [119 empty] | Zábrzdná vzdálenost 700m
| Zábrzdná vzdálenost 700m |  | 181,990 |  |  |  | 0.503
N L
182,067
| L | [5 empty] | Se 1
401
[6 empty] | J L | [54 empty] | EZ
( Vk4/35t/35 )
Vk 4
[6 empty] | K L *) | Se 2 | [24 empty] | 182,582 | [21 empty] | 32
[6 empty] | *) indikátory návěstidel KL a S7 zobrazují bílé číslo 5 nebo 7 | [8 empty] | Se 7 |  |  | Se 3 | [96 empty] | 203 VS
| Traťová rychlost 80 km/h | [7 empty] | Vlečka č: V1329 (B) | [11 empty] | náv.1026
| Zábrzdná vzdálenost 700m | [16 empty] | 1 | [5 empty] | Vk 2 | [40 empty] | 35
[11 empty] | abnormální hektometr 60m |  |  |  | Lc 900 | Vk 1 | [24 empty] | EZ | ( 15t/15 ) | [10 empty] | S 15 | [24 empty] | EZ | ( 42t/42 )
[23 empty] | Se 12 | [17 empty] | EZ | ( 25t/25 ) | [35 empty] | EZ | ( 48t/48 )
[11 empty] | 0,900-0,800=60m | [41 empty] | S 13
Oddílová - AHr Michle | [10 empty] | (krčská trať)
od Prahy-Krče |  | km 2,116 | do Prahy-Krče | [19 empty] | Se 11 | [86 empty] | Se 45
|  |  | odj. | Nusle | [67 empty] | L 13
Př Lo | 2.835 |  | S 7 | 182.772 | [48 empty] | S 11
|  |  | = | 0.298 | [31 empty] | Se 24
|  |  | sAH | 0.338 | [25 empty] | 182,570 519A | [16 empty] | 26 | [20 empty] | 0 |  |  |  | L 11 |  | 37
Lo | 2.116 |  | So | 2.116 | [12 empty] | stavědlo | [8 empty] | 2 |  |  |  | 0,000 525H |  |  |  |  | Vk 3
[17 empty] | pro obsluhu | PSt.1 | [11 empty] | 0,500 523A | [22 empty] | S 9 | [26 empty] | L 15 | [15 empty] | 183,686 519A
[17 empty] | výhybek | ( v.č.3/9+, 4- ) | [8 empty] | 3 |  |  |  |  | 10 | [10 empty] | 21 | 22 |  |  |  |  | 27 | [27 empty] | 39 | [18 empty] | 0,638 525G
[17 empty] | v DKV - St.U | ( DVk101/DVk102- )
[18 empty] | ( D101 ) | [8 empty] | Se 18 | [18 empty] | S 7 *) | *) indikátory návěstidel S7 a KL zobrazují bílé číslo 5 nebo 7 | [34 empty] | 46 | [6 empty] | Se 38 | [6 empty] | Se 44
|  |  | TZZ = Automatické hradlo (14 bez NB) | [15 empty] | 104 | [7 empty] | Se 19 |  |  |  | 9 | 13 |  |  |  |  | 14 | [6 empty] | Se 28 | [28 empty] | L 9 | [9 empty] | Se 33 | 50
Traťová rychlost 40 km/h
|  |  |  | Zábrzdná vzdálenost 700m | [11 empty] | DKV Praha / PJ Praha-Vršovice |  |  |  | Se 9 | Dvk101 |  |  |  | D101 |  | 4 | [12 empty] | 19 | [55 empty] | 56 | [23 empty] | portál tunelu
[16 empty] | ( lokomotivní depo ) |  |  |  |  | Dvk102 | [10 empty] | Se 22 | [17 empty] | obvod MPZZ ESA v kontejnerech | [26 empty] | L 7 | [15 empty] | Se 41 | [26 empty] | km 184,293
| Sc 102c | [7 empty] | Vk 105 | Se 105 | [71 empty] | obvod MPZZ ESA v kontejnerech | [35 empty] | 105 L
[6 empty] | 105 | [7 empty] | DKV Praha |  |  |  |  | 102 | Se 10 | [44 empty] | S 5 | [28 empty] | Se 43 | [22 empty] | Se 46
[14 empty] | (lokomotivní depo) | [49 empty] | 34 | [16 empty] | 51 | obvod RZZ původní |  |  |  |  | 183.535 |  |  | 53 | 54 | [27 empty] | 105 S
obvod RZZ původní
[6 empty] | Lc 102c | [51 empty] | Se 24 | [5 empty] | S 3 | [54 empty] | 3 S |  | Traťová rychlost 60 km/h
[60 empty] | 32 | [20 empty] | L 5 | [6 empty] | 57 |  |  |  |  | 61 62 | [6 empty] | Se 51 | [5 empty] | Se 57 | [14 empty] | Zábrzdná vzdálenost 1000m
[58 empty] | 30 | [38 empty] | 66 | 73 | [6 empty] | 84
[52 empty] | 21 |  |  | 23 |  |  |  |  | Se 26 | [34 empty] | 928 | [7 empty] | Se 53
|  | 1 L | [19 empty] | Se 91 | [27 empty] | 16 |  |  |  | 927 | [5 empty] | S 1 | [23 empty] | 183.47 | [15 empty] | Se 50 | [18 empty] | 1 S
[8 empty] | 91 | [11 empty] | 93 | [24 empty] | 10 | [42 empty] | Se 44 |  |  |  |  | 60 63
[22 empty] | Se 92 | [27 empty] | 17 | 19 |  |  |  | 24 | 25 |  |  |  | S 2 | [31 empty] | Se 46 |  |  |  |  | 67 68 | [6 empty] | Se 55 | [14 empty] | 2 S |  | Traťová rychlost 60 km/h
[45 empty] | Se 14 |  |  |  | Se 18 | [37 empty] | L 1 | 56 | [13 empty] | 81 | [18 empty] | Zábrzdná vzdálenost 1000m
[14 empty] | 92 | [30 empty] | 11 | [13 empty] | 31 | [41 empty] | 76
|  | L | [54 empty] | Se 23 | [29 empty] | L 2 | [11 empty] | Se 49
Se 15
Se 56
|  |  | návěstidlla zakreslena v plánku ŽST Praha-Eden | [5 empty] | č. | staničení | N | námezník | přest.
[11 empty] | Obvod výpravčího | [55 empty] | stávající TB km 183,160 |  | nová TB km 183,200 | [8 empty] | Výpravní budova 183,370
|  |  | návěstidlla zakreslena v plánku ŽST Praha-Eden | [65 empty] | ( ve výstavbě ) | [8 empty] | podchod v km 183,310 | [24 empty] | 183.82 | 82 83 | [12 empty] | 184.155
[9 empty] | 91 | 182.122 | 55 | 182.177 | elm. | [55 empty] | SÚ | [8 empty] | obvod RZZ původní
| Traťová rychlost 90 km/h | [7 empty] | 92 | 182.194 | -55 | 182.139 | elm. | [52 empty] | podchod v km 183,100 | obvod MPZZ ESA v kontejnerech
| Zábrzdná vzdálenost 700m | [7 empty] | 93 | 182.349 | -42 | 182.307 | elm. | [24 empty] | záběhlické zhlaví | [78 empty] | 184.155
[9 empty] | 105 | 181.84 | 51 | 181.891 | elm. | [22 empty] | Z / do |  | na / z k.č. | přes výhybky | [33 empty] | Vjezdové / odjezdové rychlosti :
[9 empty] | Vk105 | 181.895 |  |  | elm. | [15 empty] | edenské zhlaví | [18 empty] | ONJ zhlaví | [24 empty] | v pokračování traťové koleje - rychlost traťová s místním omezením | [40 empty] | vyšehradské zhlaví
[28 empty] | Z / do | na / z k.č. |  | přes výhybky | [6 empty] | 1 | 91, 93, 10, 17, | [6 empty] | Z / do |  | na / z k.č. |  | přes výhybky | [22 empty] | při jízdě do odbočky - není-li uvedeno jinak, rychlost 40 km/h | [39 empty] | Z / do | na / z k.č. |  | přes vyhybky
[39 empty] | 19, 24, 25 |  |  |  | záběhlické zhlaví
[29 empty] | 3 |  | 105, 93, 10, 16, |  |  |  |  | traťové |  | 3 | 91, 93, 10, 16, |  | Z / do |  | na / z k.č. |  | přes výhybky |  |  | 9 |  | 2, 3, 10, 21, 22, 27 | [57 empty] | Praha hl.n. zhlaví | [5 empty] | 9 |  | 56, 50, 46, 39ab
[28 empty] | Praha-Eden |  |  | 21, 23, 30, 32 |  |  |  |  | koeje č.1 |  |  | 21, 23, 30, 32 | [6 empty] | TK |  | 11 |  | 2, 3, 10, 21, 22, 27 | [22 empty] | Současné vlakové cesty | [32 empty] | Z / do |  | na / z k.č. | přes výhybky |  |  |  | TK | 11 |  | 56, 50, 46, 39ab, 37
[28 empty] | k.č.102c | 5 |  | 105, 93, 10, 16, | [6 empty] | 5 | 91, 93, 10, 16, |  | traťové |  | 2 |  | 92, 11, 31 | Prahy ONJ |  | 13 |  | 2, 3, 10, 21, 22, 26 | [22 empty] | Vzájemně vyloučeny jsou všechny : 1) - protisměrné jízdní cesty na tutéž kolej | [39 empty] | Výh Praha-Vyšehrad | 13 |  | 56, 50, 46, 39ab, 37
[31 empty] | 21, 23, 30, 32, 34 | [7 empty] | 21, 23, 30, 32, 34 |  | koeje č.2 |  |  |  | (přes k.č.2a) |  |  | 15 |  | 2, 3, 10, 21, 22, 26 | [22 empty] | 2) - jízdní cesty mající předepsanou rozdílnou polohu alespoň jedné pojížděné nebo odvratné výhybky | [32 empty] | Prahy hl.n. k.č.2 |  | 2 | 81, 76, 56 |  |  |  |  | 15 |  | 56, 50, 46
[33 empty] | A 3 | A 3 | [28 empty] | A 3 | A 3 | [20 empty] | A 3 | A 3 | [24 empty] | A 3 | A 3
13 *
11 *
3
Praha - Vršovice os.n.
5 *
3 *
1 *
Praha - Krč
2
1
Praha hl.n.
TK
AHr Železný Most
60
350
Praha ONJ
2 *
9 *
V 4 *
V 6 *
Základní vlakové cesty
Základní vlakové cesty
2
1
105
TK
Odb Záběhlice
350
350
L 3
C
B *
3 b *
2 a *
3 c *
2 b *
Výhybky a výkolejky
102 c *
102b *
102d*
Praha-Vršovice obvod EDEN
Základní vlakové cesty
Základní vlakové cesty
Základní vlakové cesty
Základní vlakové cesty
obvod MPZZ ESA
obvod RZZ
Praha - Vršovice os.n.
5
Praha-Vršovice depo km 1,200
55
Návěstidla - trať
Návěstidla - trať
900
401
403
T
50
15 *
19
17 a
MPZZ 1
50
50
5
5
5
50
50
5
17 *
7 *
300
220
5
5
5
5
TK
Praha - Vyšehrad
203 *
5
50
50
5
80
5
80
50
50
MPZZ 2
80

## koleje_PZZ
ŽST Praha - Vršovice osobní nádraží - dopravní koleje - obvod RZZ
Dopravní koleje obvod RZZ
| č. | Začátek | Konec | Délka |  | Poznámka
| 1 | 182.992 | 183.531 | 539 |  | Hlavní staniční kolej, NTV
směr Praha - Hostivař
| 2 | 182.997 | 183.531 | 534 |  | Hlavní staniční kolej, NTV
směr Praha hl.n.
| 2 a | 182.807 | 182.928 | 121 |  | Pouze průjezd, NTV
charakterem kolejová spojka
| 2 b | 183.599 | 183.72 | 121 |  | Pouze průjezd, NTV
charakterem kolejová spojka
| 3 | 183.071 | 183.414 | 343 |  | Hlavní staniční kolej, NTV
směr Praha ONJ vjezdová skupina
| 3 b | 182.965 | 182.996 | 31 |  | Pouze průjezd, NTV
charakterem kolejová spojka
| 3 c | 183.762 | 183.808 | 46 |  | Pouze průjezd, NTV
charakterem kolejová spojka
| 5 | 183.072 | 183.435 | 363 |  | Hlavní staniční kolej, NTV
směr Praha - Krč
| 102 c | 181.73 | 181.837 | 107 |  | Hlavní staniční kolej, NTV
směr Praha - Vršovice obvod Eden
ŽST Praha - Vršovice osobní nádraží - dopravní koleje - obvod MPZZ ESA
Dopravní koleje obvod MPZZ ESA
| č. | Začátek | Konec | Délka |  | Poznámka
| 7 | 182.772 | 183.322 | 550 |  | Hlavní staniční kolej, NTV
|  |  |  | 0 |  | směr Praha - Krč
| 9 | 182.866 | 183.269 | 403 |  | Hlavní staniční kolej, NTV
směr Praha ONJ vjezdová skupina a Praha-Vyšehrad
| 11 | 182.866 | 183.233 | 367 |  | Vjezd - odjezd - průjezd, NTV
| 13 | 182.863 | 183.233 | 370 |  | Vjezd - odjezd - průjezd, NTV
| 15 | 182.86 | 183.37 | 510 |  | Vjezd - odjezd - průjezd, NTV
| 203 | 0.962 | 1.21 | 248 |  | Hlavní staniční kolej, NTV
| = | 184.01 | 184.258 | 248 |  | průjezd směr Praha - Vyšehrad

## návěstidla_PZZ
ŽST Praha - Vršovice osobní nádraží - návěstidla - obvod RZZ
Vjezdová ze směru : obvod RZZ
Praha - Hostivař | [9 empty] | Praha hl.n.
Z koleje č. 2 |  | Z koleje č. 1 | [5 empty] | Z koleje č. 3 |  | Z koleje č. 1 |  | Z koleje č. 2
Př L | 181.192 | Př 1L | 181.192 |  |  |  |  | Př 3S | odj.Pha hl.n. | Př 1S | odj.Pha hl.n. | Př 2S | odj.Pha hl.n.
[8 empty] | S 26 | 185.614 | S 26 | 185.614 | S 26 | 185.614
L | 182.06 | 1 L | 182.06 |  |  |  |  | 3 S | 184.251 | 1 S | 184.269 | 2 S | 184.269
Odjezdová + cestová
Obvod výpravčího obvod RZZ
Sc102c | 181.73 |  |  | Lc102c | 181.837
[8 empty] | L 1 | 183.531 |  |  | L 3 | 183.414
S 1 | 182.992 |  |  | S 3 | 183.071
S 2 | 182.997 |  |  | S 5 | 183.072 |  |  | L 2 | 183.531 |  |  | L 5 | 183.435
Seřaďovací
Obvod výpravčího obvod RZZ
Se 91 | 182.382 | Se 92 | 182.382 | Se 105 | 181.897 | Se 26 | 182.996 |  |  | Se 44 | 183.54 | Se 55 | 183.869
[10 empty] | Se 46 | 183.599 | Se 56 | 183.897
|  |  |  | Se 14 | 182.746 | [6 empty] | Se 57 | 183.877
|  |  |  | Se 15 | 182.748 |  |  |  |  | Se 49 | 183.72
|  |  |  | Se 18 | 182.807 |  |  |  |  | Se 50 | 183.77
|  |  |  | Se 23 | 182.928 |  |  |  |  | Se 51 | 183.77
|  |  |  | Se 24 | 182.965 |  |  |  |  | Se 53 | 183.818
Poznámka: údaje o návěstidlech v obvodu MPZZ ESA jsou na straně 2
ŽST Praha - Vršovice osobní nádraží - návěstidla - obvod MPZZ ESA
Vjezdová ze směru : obvod MPZZ ESA
Praha - ONJ |  |  |  | Praha - Krč |  |  |  | Praha - Vyšehrad |  |  |  | Praha hl.n.
Z koleje č. 105
Př JL | odj.Pha ONJ |  |  | Př KL | Ahr Michle |  |  | Př203VS | odj.Pha-Vyš. |  |  | Př105S | odj.Pha hl.n.
S 11 | 0.939 |  |  | Lo | 2.835 |  |  | S 503 | 2.665 |  |  | S 26 | 185.614
|  |  |  | = | 180.235 |  |  | = | 185.713 |  |  | 105 S | 184.251
JL | 0.527 |  |  | KL | 1.067 |  |  | 203VS | 0.962 |  |  | = | km dle S2
= | 182.043 |  |  | = | 182.003 |  |  | = | 184.01
|  |  |  | s AH | 182.043
Vjezdová do směru :
|  | Praha - ONJ |  |  |  | Praha - Vyšehrad |  |  |  | Praha hl.n.
Na koleje č. 105
|  | Př L | odj.Nusle |  |  | Př NL | odj.Nusle |  |  | Př105L | odj.Nusle
|  | S 7 | 182.772 |  |  | L15 | 0.324
|  | = | -0.202 |  |  | = | 183.372 |  |  | 105 L | 184.239
|  | L | 0.675 |  |  | NL | 1.21 |  |  | = | km dle S2
|  | = | 181.895 |  |  | = | 184.258
Odjezdová + cestová
Obvod výpravčího MPZZ ESA
S 7 | 182.772 | TTP 519A |  | S 11 | 182.866 | TTP 519A |  | L 7 | 183.322 | TTP 519A |  | L 13 | 183.233
= | 0.298 | TTP523A | [10 empty] | TTP 519A
plus AH | 0.338 | TTP523A |  | S 13 | 182.863 | TTP 519A |  | L 9 | 183.269 | TTP 519A |  | L 15 | 183.37
= | -0.202 | TTP525H | [9 empty] | = | 0.322
S 9 | 182.866 | TTP 519A |  | S 15 | 182.86 | TTP 519A |  | L 11 | 183.233 | TTP 519A |  |  | TTP 525G
Seřaďovací
Obvod výpravčího MPZZ ESA
Se 1 | 0.477 | TTP525H |  | Se 11 | 182.427 | TTP 519A |  | Se 33 | 183.456 | TTP 519A |  | Se 44 | 183.686
= | 182.093 | TTP 519A |  | = | 0.143 | TTP525H | [5 empty] | = | 0.638
Se 2 | 1.017 | TTP523A |  | Se 12 | 182.428 | TTP 519A |  | Se 38 | 183.559 | TTP 519A |  |  | TTP 525G
= | 182.053 | TTP 519A |  | = | 0.142 | TTP525H | [5 empty] | Se 45 | 183.95
plus AH | 182.093 | TTP 519A | [9 empty] | = | 0.902
Se 7 | 0.751 | TTP523A |  | Se 13 | 182.443 | TTP 519A |  | Se 41 | 183.614 | TTP 519A |  |  | TTP 525G
= | 182.319 | TTP 519A |  | = | 0.627 | TTP523A | [5 empty] | Se46-S1 | 184.14
[8 empty] | Se 43 | 183.651 | TTP 519A |  |  | TTP 519A
Se 8 | 0.69 | TTP523A |  | Se 18 | 182.495 | TTP 519A | [5 empty] | Se46-S2 | 184.15
= | 182.38 | TTP 519A |  | Se 19 | 182.502 | TTP 519A | [6 empty] | TTP 519A
|  |  |  | Se 22 | 182.58 | TTP 519A |  | km 18x,xxx = kilometráž benešovské trati nová
Se 9 | 182.403 | TTP 519A |  | Se 24 | 182.634 | TTP 519A |  | km 18x,xxx-S1 = kilometráž směr Praha hl.n. v kolejích 101,102 stávající
Se 10 | 182.403 | TTP 519A |  | Se 28 | 182.738 | TTP 519A |  | km 18x,xxx-S2 = kilometráž směr Praha hl.n. v kolejích 103,105 stávající

## výhybky_PZZ
ŽST Praha - Vršovice osobní nádraží - výhybky a výkolejky - obvod RZZ
Krajní výhybky obvod RZZ
č. | staničení | N | námezník | dle TTP |  | přest. |  | č. | staničení | N | námezník | dle TTP |  | přest.
[8 empty] | 68 | 183.706 | 55 | 183.761 | TTP | 519A /525D | elm.
10 | 182.748 | 51 | 182.799 | TTP | 519A /525D | elm.
11 | 182.751 | 51 | 182.802 | TTP | 519A /525D | elm. |  | 81 | 183.805 | 51 | 183.856 | TTP | 519A /525D | elm.
[8 empty] | 84 | 183.876 | -51 | 183.825 | TTP | 519A /525D | elm.
č. | staničení | přest. |  | č. | staničení | přest. |  | č. | staničení | přest. |  | č. | staničení | přest.
Obvod výpravčího obvod RZZ
|  |  |  | 16 | 182.822 | elm. |  | 19 | 182.83 | elm. |  | 30 | 182.965 | elm.
|  |  |  | 17 | 182.823 | elm. |  | 21a | 182.843 | elm. |  | 31 | 182.985 | elm.
[8 empty] | 21b | 182.843 | elm. |  | 32 | 182.996 | elm.
[8 empty] | 927 | 182.869 | křiž.
[8 empty] | 23 | 182.909 | elm. |  | 34 | 183.072 | elm.
[8 empty] | 24 | 182.909 | elm.
[8 empty] | 25 | 182.909 | elm.
51 | 183.437 | elm. |  | 60 | 183.613 | elm. |  | 73 | 183.711 | elm.
|  |  |  | 61 | 183.614 | elm. |  | 76 | 183.786 | elm.
56 | 183.537 | elm. |  | 62 | 183.62 | elm.
57 | 183.542 | elm. |  | 63 | 183.62 | elm.
|  |  |  | 928 | 183.659 | křiž.
|  |  |  | 66 | 183.699 | elm. |  | N82 | 183.844 | elm.
|  |  |  | 67 | 183.699 | elm. |  | 82 | 183.87
[12 empty] | 105 | 181.84 | elm.
91 | 182.122 | elm. |  | 92 | 182.194 | elm. |  | 93 | 182.349 | elm. |  | N105 | 181.891
[12 empty] | Vk105 | 181.895 | elm.
č. | staničení | N | námezník | přest. |  |  |  |  | poznámka
Obvod posunu RZZ
83 | 183.87 | 26 | 183.896 | ručně | bez zabezpečení
Poznámka: údaje o výhybkách v obvodu MPZZ ESA jsou na straně 2
ŽST Praha - Vršovice osobní nádraží - výhybky a výkolejky - obvod MPZZ ESA
Krajní výhybky obvod MPZZ ESA
č. | staničení | N | námezník | dle TTP |  | přest. |  | č. | staničení | N | námezník | dle TTP |  | přest.
1 | 0.699 | 51 | 0.75 | TTP | 523A | elm.
= | 182.371 | -51 | 182.32 | TTP | 519A |  |  | 56 | 183.684 | -65 | 183.619 | TTP | 519A | elm.
2 | 182.487 | -51 | 182.436 | TTP | 519A | elm. |  | = | 0.636 | -65 | 0.571 | TTP | 525G
= | 0.083 | 51 | 0.134 |  | 525H
č. | staničení | přest. |  | č. | staničení | přest. |  | č. | staničení | přest. |  | č. | staničení | přest.
Obvod výpravčího obvod MPZZ ESA
Vk 1 | 182.319 | elm. |  | N4 | 182.448 |  |  | 37 | 183.303 | elm. |  | 50 | 183.47 | elm.
|  |  |  | 4 | 182.499 | elm. | [5 empty] | N50 | 183.539
Vk 2 | 182.432 | elm. |  | 9 | 182.576 | elm.
|  |  |  | 10 | 182.58 | elm.
DVk101 | 182.407 | elm. |  | N10 | 182.631 |  |  | 39a | 183.328 | elm.
DVk102 | 182.407 | elm. |  | Vk 3 | 182.634 | elm. |  | N39a | 183.383 |  |  | 53 | 183.591 | elm.
|  |  |  | 14a | 182.647 | elm. |  | 39b | 183.328 | elm.
ND101 | 182.411 |  |  | 21 | 182.734 | elm.
D101 | 182.453 | elm. |  | 22 | 182.74 | elm.
|  |  |  | 26 | 182.785 | elm. |  | N46 | 183.389 |  |  | 54 | 183.597 | elm.
3 | 182.496 | elm. |  | 27 | 182.797 | elm. |  | 46 | 183.454 | elm. |  | N54 | 183.648
č. | staničení | N | námezník | přest. |  |  |  |  | poznámka
Obvod posunu MPZZ ESA
402 | 0.536 | -42 | 0.494 | ručně | bez zabezpečení
= | 182.034 | 42 | 182.076
401 | 0.224 | 42 | 0.266 | ručně | bez zabezpečení
= | 182.346 | -42 | 182.304
13 | 182.582 | 55 | 182.637 | ručně | výměnový zámek, trvale uzamčena ve směru na v.č.14ab, klíč 13 je v DK
14b | 182.647 | -55 | 182.592 | ručně | výměnový zámek, trvale uzamčena ve směru na v.č.13, klíč 14b1/14b2t je v DK
19 | 182.681 | 65 | 182.746 | ručně | výměnový zámek, trvale uzamčena ve směru na k.č.7, klíč 19 je v DK
32 | 182.87 | -42 | 182.828 | ručně | bez zabezpečení
Vk 4 | 183.025 |  |  | ručně | kontrolní výkolejkový zámek, klíč Vk4/35t/35 je držen v EZ v kolejišti
35 | 183.08 | -51 | 183.029 | ručně | odtlačný kontrolní výměnový zámek, klíč je držen v kontrolním zámku Vk 4