## titul
Trať : | 520 E / A |  |  |  | Km 1,315 = 1,653 | [6 empty] | Ev. č. : | 760843
| Staniční |  |  |  | Elektronické stavědlo
| zabezpečovací |  |  |  | typ ESA44 z JOP | [5 empty] | Kód : 22
| zařízení : |  |  |  | 3. kategorie
| Dopravní stanoviště : |  |  |  | Dopravní kancelář
| ( km ) |  |  |  | 1.315
| Počet pracovníků : |  |  |  | dálková obsluha výpravčím DOZ z ŽST Beroun
( nouzová místní obsluha pohotovostním výpravčím )
všechny směry :
| Zjišťování |  |  |  | samočinně činností | [5 empty] | zast. - 90
| konce vlaku |  |  |  | zabezpečovacího zařízení | [5 empty] | proj. - 30
|  | Dopravní koleje | [5 empty] | Nástupiště u koleje
č. | Začátek | Konec | Délka | Poznámka |  | č. | Začátek | Konec | Délka | Poznámka
1 | 1.328 | 1.227 | 101 | Hlavní staniční kolej |  | 1 | 1.323 | 1.233 | 90 | č. I, úrovňové, vnější
1 a | 1.202 | 0.689 | 513 | směr Hýskov a Beroun | [5 empty] | konstrukce prefabrikát typu L bez KD
1 + 1 a | 1.328 | 0.689 | 639 | Vjezd - odjezd - průjezd |  |  |  |  | 0
3 | 1.202 | 0.721 | 481 | Hlavní staniční kolej |  |  |  |  | 0
|  |  |  | směr Vráž u Berouna |  | 3 + 5 | 1.194 | 1.149 | 45 | č. II, úrovňové, oboustranné
5 | 1.221 | 0.721 | 500 | Vjezd - odjezd - průjezd |  |  |  |  | 0 | přístup po přechodu v km 1,213
konstrukce prefabrikát typu L bez KD
Beroun - Závodí

## Beroun-Závodí
| Směr : Vráž u Berouna // Hýskov | [16 empty] | Návěstidla - ŽST | [36 empty] | Návěstidla - ŽST | [9 empty] | Směr : Beroun
[12 empty] | Vjezdová | [5 empty] | Odjezdová |  | Cestová |  |  |  | Seřaďovací | [28 empty] | Seřaďovací |  | Cestová |  | Opakovací |  | Odjezdová |  |  | Vjezdová
[6 empty] | oba směry: | [11 empty] | Obvod DOZ | [14 empty] | Km 1,315 | [23 empty] | Obvod DOZ
|  | Traťové | [9 empty] | Z Vráže u Berouna |  | Z Hýskova | [51 empty] | Traťové
|  | zabezpečovací |  |  |  | Automatické hradlo |  |  |  | Kód : 14 |  | Př VL | 2,889 *) | Př L | 2.64 |  |  | S 1 | 1.328 |  |  | Se 1 | 2.309 | Se 4 | 1.592 | Se 6 | 1.467 |  |  |  |  | KANGO | C | JTom | [18 empty] | Se 8 | 0.574 |  |  | OPřL3 | 0.982 | L 1a | 0.689 |  | Př S | cestová náv. |  |  | zabezpečovací |  | Automatické hradlo |  |  |  | Kód : 14
|  | zařízení : |  |  |  | typ AH-ESA 04 ( bez návěstního bodu ) | [5 empty] | = | 2.551 |  |  |  |  | S 3 | 1.202 | Sc 1a | 1.202 | Se 2 | 2.294 | Se 5 | 1,865 *) | Se 7 | 1,732 *) | [27 empty] | Lc 1 | 1.227 |  |  | L 3 | 0.721 |  | = | ŽST Beroun |  |  | zařízení : |  | typ AH-ESA 04 ( bez návěstního bodu )
[6 empty] | typ AHP-03 ( bez návěstního bodu ) | [5 empty] | VL | 2,169 *) | L | 1.93 |  |  | S 5 | 1.221 |  |  | Se 3 | 1.701 | = | 1.527 | = | 1.394 | [5 empty] | II. / 2017 | [19 empty] | Se 9 | 0.46 |  |  | OPřL5 | 0.982 | L 5 | 0.721 |  | S | 0.269
[12 empty] | = | 1.831
|  | Zjišťování konce |  |  |  | samočinně činností |  |  | zast. | 90 |  | *) v km trati Rudná - Beroun TTP 520A | [20 empty] | Poznámka: zobrazeno v měřítku od v.č.1 po v.č.11 | [32 empty] | Zjišťování konce |  | samočinně činností |  |  | zast. | 90
|  | vlaku : |  |  |  | zabezpečovacího zařízení |  |  | proj. | 30 | [22 empty] | ( posun vpravo kvůli zobrazení V1253 ) | [32 empty] | vlaku : |  | zabezpečovacího zařízení |  |  | proj. | 30
PSt.1
| Př VL |  |  |  |  | VL | [24 empty] | ( Vk1/5t/5 )
[31 empty] | Vk 1 | [17 empty] | 0.973
0
Se 5
S 5
5
S 3
[28 empty] | 3 | 4 | [18 empty] | OPřL5 | [5 empty] | L 5 | [6 empty] | 9
[21 empty] | Se 7 | [48 empty] | 0.466
[12 empty] | Se 4 | [15 empty] | S 1 |  |  |  |  | Sc 1a | [32 empty] | Se 8 | [6 empty] | S
[48 empty] | OPřL3 | [5 empty] | L 3 | [12 empty] | 11
[19 empty] | 1 | 2 | [30 empty] | 8 | [12 empty] | 10
|  |  | Př L | [6 empty] | L |  |  |  |  | Se 6 | [15 empty] | Lc 1 | [14 empty] | 7 | [9 empty] | L 1a | [13 empty] | Se 9
[6 empty] | Se 2 | [25 empty] | přechod v km 1,213
[35 empty] | 1.196 | [7 empty] | 6 | [8 empty] | 0.886
[10 empty] | Se 3 | CVk1 | [33 empty] | PSt.2
Se 1
SÚ
Vlečka č: V1253 | [31 empty] | Vlečka č: V1236 | [9 empty] | AVk1 |  |  | ( 7/8t/8 )
( AVk1/6 )
1.315
*) v km trati Rudná - Beroun TTP 520A
Vjezdové / odjezdové rychlosti :
| č. | staničení | N | námezník | přest. |  | č. | staničení | N | námezník | přest. | č. | staničení | N | námezník | přest. |  |  | poznámka | [13 empty] | v pokračování traťové koleje - rychlost traťová s místním omezením |  |  | č. | staničení | N | námezník | přest. |  | poznámka |  | č. | staničení | N | námezník | přest. |  | poznámka | [18 empty] | č. | staničení | N | námezník | přest.
[6 empty] | Obvod DOZ | [10 empty] | Obvod posunu | [15 empty] | při jízdě do odbočky - rychlost 50 km/h | [7 empty] | Obvod posunu | [7 empty] | Obvod posunu | [21 empty] | Obvod DOZ
| CVk1 | 1.697 |  |  | elm. |  | 3 | 1.326 | 55 | 1.381 | elm. | 5 | 1.282 | -51 | 1.231 | ručně | odtlačný kontrolní výměnový zámek, | [15 empty] | Současné vlakové cesty |  |  | AVk1 | 1.083 |  |  | ručně | kontrolní VZ, klíč AVk1/6 je držen v EZ v PSt.2 v kolejišti |  |  | 7 | 1.009 | -37 | 0.972 | ručně | kontrolní VZ, klíč 7/8t/8 je držen v EZ v PSt.2 v kolejišti | [19 empty] | 9 | 0.631 | 65 | 0.696 | elm.
| 1 | 1.413 | 46 | 1.459 | elm. |  | = | 1.664 | 55 | 1.719 | *) | [5 empty] | klíč je držen v kontrolním výkolejkovém zámku Vk 1 | [15 empty] | Vzájemně vyloučeny jsou pouze protisměrné |  |  | 6 | 1.042 | 37 | 1.079 | ručně | výměnový zámek, |  |  | 8 | 0.941 | 37 | 0.978 | ručně | odtlačný kontrolní výměnový zámek, | [19 empty] | 10 | 0.589 | 65 | 0.654 | elm.
| 2 | 1.405 | -55 | 1.35 | elm. |  | 4 | 1.32 | -51 | 1.269 | elm. | Vk 1 | 1.227 |  |  | ručně | kontrolní VZ, klíč Vk1/5t/5 je držen v EZ v PSt.1 v kolejišti | [15 empty] | jízdní cesty na tutéž kolej | [7 empty] | klíč je držen v kontrolním výkolejkovém zámku AVk1 | [5 empty] | 0 |  | klíč je držen v kontrolním výměnovém zámku v.č.7 | [19 empty] | 11 | 0.556 | -65 | 0.491 | elm.
Beroun - Závodí
1
5
Beroun
3
Vráž u Berouna
Hýskov
2
Výhybky
Výhybky
Výhybky
Výhybky a výkolejky
Výhybky a výkolejky
7
2 a
5
5
5
5
5
90
45
5
5
1 a
3 b
5
na vlečce V1253
P2203 - 3ZBI km 2,022
P2312 - 3ZBI km 1,526
P2313 - 3ZBI km 1,629
P2314 - 3SBI km 2,303
P2315 - 3ZBI km 2,855
P2202 - 3ZBI km 1,876
5