## titul
Trať : | 521A / 523A |  |  |  | Km 6,165 = 5,117 | [6 empty] | Ev. č. : | 571562
| Staniční |  |  |  | R Z Z - AŽD 71
| zabezpečovací |  |  |  | tlačítková volba, cestový systém | [5 empty] | Kód : 13
| zařízení : |  |  |  | rychlostní návěstní soustava
| Dopravní stanoviště : |  |  |  | Dopravní kancelář
| ( km ) |  |  |  | 6.165
| Počet pracovníků : |  |  |  | Výpravčí - 1
všechny směry :
| Zjišťování |  |  |  | samočinně činností | [5 empty] | zast. - 90
| konce vlaku |  |  |  | zabezpečovacího zařízení | [5 empty] | proj. - 30
|  | Dopravní koleje | [5 empty] | Nástupiště u koleje
č. | Začátek | Konec | Délka | Poznámka |  | č. | Začátek | Konec | Délka | Poznámka
1 | 6.251 | 5.761 | 490 | Hlavní staniční kolej, NTV
směr P.-Braník a P.-Vršovice os.n.
1 a | 6.716 | 6.361 | 355 |  |  | 1 + 2 | 6.23 | 5.98 | 250 | č. II, úrovňové, oboustranné
1 a + 1 | 6.716 | 5.761 | 955 | [6 empty] | konstrukce jiná
2 | 6.245 | 5.761 | 484 | Vjezd - odjezd - průjezd, NTV | [5 empty] | přístup po přechodu v km 6,165
|  |  | 0 | ( 1a + 2 = 916 m )
3 | 6.282 | 5.75 | 532 | Vjezd - odjezd - průjezd, NTV
( 1a + 3 = 900 m )
4 | 6.534 | 5.851 | 683 | Vjezd - odjezd - průjezd, NTV |  | 3 | 6.23 | 5.98 | 250 | č. I, úrovňové, vnější
6 | 6.534 | 5.851 | 683 | Vjezd - odjezd - průjezd, NTV | [5 empty] | konstrukce jiná
8 | 6.614 | 5.814 | 800 | Hlavní staniční kolej, NTV | [5 empty] | přístup od výpravní budovy
směr P.-Radotín a P.-Zahradní Město
10 | 6.573 | 5.851 | 722 | Vjezd - odjezd - průjezd, NTV
Praha - Krč

## Praha-Krč
Směr : Praha - Radotín // Praha - Braník | [15 empty] | Návěstidla - ŽST | [14 empty] | Návěstidla - ŽST | [31 empty] | Návěstidla - ŽST | [14 empty] | Návěstidla - ŽST | [9 empty] | Směr : Praha - Vršovice os.n. // Praha - Vršovice vj.n.
[12 empty] | Vjezdová | [5 empty] | Odjezdová |  |  |  | Cestová | [8 empty] | Seřaďovací | [31 empty] | Seřaďovací | [12 empty] | Odjezdová | [5 empty] | Vjezdová
[5 empty] | Směr : Praha - Radotín | [12 empty] | Obvod výpravčího | [33 empty] | Km 6,165 | [10 empty] | Obvod výpravčího | [14 empty] | Obvod výpravčího | [14 empty] | Směr : Praha - Vršovice os.n.
[5 empty] | Automatické hradlo |  |  |  | Kód : 14 |  |  | Z Prahy-Radotína |  | Z Prahy-Braníka | [67 empty] | Z P.-Vršovic os.n. |  | Z P.-Vršovic vj.n. | [8 empty] | Automatické hradlo |  |  |  | Kód : 14
| Traťové |  |  |  | Odbočka Tunel | [6 empty] | Př RL | 7.794 | Př L | 7.394 | S 1 | 6.716 | S 6 | 6.534 |  |  |  |  | Sc 2 | 6.245 | [5 empty] | Se 4 | 6.8 | Se 8 | 6.613 | Se 10 | 6.538 | [14 empty] | KANGO | C | JTom | [7 empty] | Se 15 | 5.889 | Se 17 | 5.735 | Se 19 | 5.673 | Se 21 | 5.642 | Se 23 | 5.532 |  |  |  | L 1 | 5.761 | L 3 | 5.75 | L 6 | 5.851 |  |  | Př S | 3.135 | Př VS | 4.576 |  |  |  | Traťové |  |  |  | ( bez návěstního bodu )
| zabezpečovací |  |  |  | Směr : Praha - Braník | [8 empty] | = | 7.794 |  |  |  |  | S 10 | 6.573 | Sc 1 | 6.251 | [5 empty] | Se 3 | 6.883 | = | 5.752 | [26 empty] | Se 13 | 5.984 | [6 empty] | Se 22 | 5.542 | [11 empty] | L 10 | 5.851 | = | 4.183 | [5 empty] | zabezpečovací |  |  |  | Směr : Praha - Zahradní Město
| zařízení : |  |  |  | Automatické hradlo |  |  |  | Kód : 14 |  |  | R L | 7.071 | L | 6.671 | S 4 | 6.534 | S 8 | 6.614 |  |  |  |  | Sc 3 | 6.282 | [5 empty] | Se 6 | 6.716 | Se 9 | 6.538 | Se 11 | 6.361 | [15 empty] | X. / 2019 | [8 empty] | Se 16 | 5.796 | Se 18 | 5.707 | Se 20 | 5.666 | = | 4.494 | Se 24 | 5.506 |  |  |  | L 2 | 5.761 | L 4 | 5.851 | L 8 | 5.814 |  |  | S | 4.202 | V S | 5.279 |  |  |  | zařízení : |  |  |  | Integrované do SZZ |  |  |  | Kód : 20
[5 empty] | ( bez návěstního bodu ) | [8 empty] | = | 7.071 | [66 empty] | = | 5.25 | [9 empty] | typ ITZZ
[5 empty] | Praha - Radotín // Praha - Braník | [44 empty] | přechod v km 6,165 | [42 empty] | Praha - Vršovice os.n. // Praha - Vršovice vj.n.
| Zjišťování konce |  |  |  | samočinně činností ZZ |  |  | zast. | 90 | [37 empty] | Sc 3 | [41 empty] | Zjišťování konce |  |  |  | samočinně činností ZZ |  |  | zast. | 90
| vlaku ze směru : |  |  |  | samočinně činností ZZ |  |  | proj. | 30 | [79 empty] | vlaku ze směru : |  |  |  | samočinně činností ZZ |  |  | proj. | 30
Sc 1
[44 empty] | 17 |  | 18 | [23 empty] | L 3 | [15 empty] | Návěstidla - trať
[75 empty] | 0 | [10 empty] | Oddílová - AHr Michle
[74 empty] | 26 |  |  | Se 21 | [8 empty] | do Prahy-Vrš.os.n. |  | km 2,116 |  | od Prahy-Vrš.os.n.
[44 empty] | Se 11 |  |  |  |  | Sc 2 | [21 empty] | L 1 |  |  |  | 27
[11 empty] | Abnormální hektometr | [74 empty] | Př Lo | 2.835 |  |  | Př So | 1.32
Skok km tratě 523A
[11 empty] | 6,472 j.t. 5,824 (chybí 648m) | [59 empty] | L 2 | [14 empty] | Lo | 2.116 |  |  | So | 2.116
[22 empty] | S 1 | [9 empty] | S 4 | [39 empty] | Se 17 | [12 empty] | Se 22 | [10 empty] | S
[16 empty] | 6 |  |  |  |  | 7
[19 empty] | 901 | [12 empty] | S 6 | [39 empty] | 23 | [6 empty] | 29 | 0 |  |  |  |  | 32
|  | L | [13 empty] | Se 4 |  |  |  |  | 8 9 | [6 empty] | 15 | [35 empty] | L 4 | [20 empty] | Se 23 |  | 5,490
Se 19
[16 empty] | 5 | [10 empty] | S 8 | [45 empty] | Se 18 | [7 empty] | 30 | 31 |  |  |  |  | Se 24 | [7 empty] | V S
[25 empty] | 11 |  |  | Se 8 | [35 empty] | L 6 | [12 empty] | 28
[11 empty] | 2 | [18 empty] | S 10 | [42 empty] | 25 | [13 empty] | 34
|  | R L | [19 empty] | Se 6 | [44 empty] | L 8 | [9 empty] | Se 20
Se 3
[27 empty] | 13 | [6 empty] | Se 9 | [33 empty] | Se 16 | 22
L 10
16
[32 empty] | Vk 2 |  | Se 10 | [23 empty] | Se 15 | [6 empty] | 21
Vk 4
[32 empty] | Vk 1 | [24 empty] | Vk 3
[55 empty] | 20XA | Se 13
[45 empty] | vlečka | [45 empty] | V1125 vlečka Metro - depo Kačerov
[45 empty] | Podaný | [8 empty] | T1
č.:V1087
[37 empty] | č. | staničení | N | námezník | přest. |  | poznámka
č. | staničení | N | námezník | přest. |  | č. | staničení | přest. |  | č. | staničení | přest. |  | č. | staničení | přest. |  | č. | staničení | N | námezník | přest. |  | č. | staničení | přest. | [15 empty] | Obvod posunu | [31 empty] | č. | staničení | přest. |  | č. | staničení | přest. |  | č. | staničení | přest. |  | č. | staničení | přest. |  | č. | staničení | přest. |  | č. | staničení | N | námezník | přest.
[13 empty] | Obvod výpravčího | [54 empty] | vršovické zhlaví | [17 empty] | Obvod výpravčího
[32 empty] | bránicko-radotínské |  |  |  |  | Vk 1 | 6.55 |  |  | ručně | výkolejkový zámek, klíč uložen v DK | [9 empty] | Vjezdové / odjezdové rychlosti : | [5 empty] | Současné vlakové cesty | [7 empty] | z / na |  | na / z k.č. |  | přes výhybky |  |  |  | Vk 3 | 5.98 | elm.
2 | 6.883 | -55 | 6.828 | elm. |  | 5 | 6.798 | elm. |  | 7 | 6.727 | elm. |  | 11a | 6.668 | elm. |  | 13 | 6.639 | -51 | 6.588 | elm. |  | 17 | 6.355 | elm. |  |  |  | z / na |  | na / z k.č. |  | přes výhybky |  |  | Vk 2 | 6.55 |  |  | ručně | výkolejkový zámek, klíč uložen v DK | [9 empty] | v pokračování traťové koleje - rychlost traťová s místním omezením | [5 empty] | Vzájemně vyloučeny jsou všechny : 1) - protisměrné jízdní cesty na tutéž kolej | [15 empty] | N21a | 5.878 |  |  | 22 | 5.779 | elm. |  | 26 | 5.705 | elm. |  | 28 | 5.66 | elm. |  | 30a | 5.604 | elm. |  | 32 | 5.542 | 51 | 5.593 | elm.
6 | 6.798 | -37 | 6.761 | elm. | [5 empty] | 8 | 6.727 | elm. |  | 11b | 6.668 | elm. | [20 empty] | 20XA | 6.006 | 40 | 6.046 | ručně | kontrolní výměnový.zámek, klíč 20XA/T1b je v úschově v DK | [9 empty] | při jízdě do odbočky - rychlost 40 km/h | [5 empty] | 2) - jízdní cesty mající předepsanou rozdílnou polohu alespoň jedné pojížděné nebo odvratné výhybky | [7 empty] | TK Praha - Vršovice os.n. |  | 1, 3 |  | 32, 27, (26) |  |  |  | 21ab | 5.841 | elm. |  | 23 | 5.735 | elm. |  | 27a | 5.682 | elm. | [5 empty] | 30b | 5.604 | elm. |  | = | 4.494 | 51 | 4.545
= | 6.398 | -37 | 6.361 | s AH |  | 901 | 6.763 | kříž |  | 9 | 6.725 | elm. |  | 15 | 6.613 | elm. |  | 16 | 6.591 | -37 | 6.554 | elm. |  | 18 | 6.304 | elm. |  |  |  | TK Praha - Radotín |  | 8, 10 |  | 2, 11, (13) |  |  | T1ab | 6.116 | 37 | 6.153 | ručně | T1a bez zabezpečení, T1b VZ, klíč je držen v KZ v.č.20XA | [23 empty] | TK Praha - Zahradní Město |  | 8, 10 |  | 34, 28, 25, (22) |  |  |  | N21b | 5.804 |  |  | 25 | 5.707 | elm. |  | 27b | 5.682 | elm. |  | 29 | 5.622 | elm. |  | 31 | 5.585 | elm. |  | 34 | 5.508 | 51 | 5.559 | elm.
= | 5.75 | -37 | 5.713 | bez AH | [69 empty] | Vk 4 | 5.8 | elm.
Praha - Krč
Výhybky a výkolejky
Výhybky
Základní vlakové cesty
Základní vlakové cesty
1 *
8 *
6 c*
4 *
Praha - Vršovice os.n.
Praha - Zahradní Město
Praha - Braník
Praha - Radotín
3 *
Výhybky a výkolejky
km 6,006 v.č.20XA = 0,000 vlečky Podaný
2 *
6 *
10 *
12
14
km 5,841 v.č.21ab = 0,000 vlečky Metro
1 a *
250
250