## Chyše
|  |  | Směr : Lubenec | [24 empty] | Směr : Protivec
[11 empty] | Trať : 522 B |  |  |  | Km 42,308 |  |  |  | Ev. č. : 733352
[7 empty] | Návěstidla | [11 empty] | Návěstidla
|  |  | Traťové zabezpečovací zařízení : |  |  |  | Hranice dopravny | [7 empty] | Dopravna D 3 |  |  |  | Hranice dopravny | [8 empty] | Traťové zabezpečovací zařízení :
|  |  | Telefonické dorozumívání | [11 empty] | Mechanické | [12 empty] | Telefonické dorozumívání
|  |  | provoz podle SŽDC D3 |  |  |  |  | LT 1 | [6 empty] | výhybky a výkolejky přestavuje a uzamyká doprovod vlaku | [5 empty] | LT 1 | [6 empty] | provoz podle SŽDC D3
[8 empty] | 42.1 | [6 empty] | klíče od výhybek a výkolejek v soupravě hlavních klíčů (SHK) | [5 empty] | 42.73
|  |  | Kód : 15 | [11 empty] | Kód : 1 | [12 empty] | Kód : 15
Sídlo dirigujícího dispečera :
Blatno u Jesenice
Vjezdové / odjezdové rychlosti :
v pokračování traťové koleje - rychlost traťová s místním omezením
při jízdě do odbočky - rychlost 40 km/h
přechod v km 42,304
Vk 1
Vk 2
[7 empty] | 2 | [15 empty] | 3
L T
[5 empty] | 1 | [21 empty] | 4
L T
Poznámka: zobrazeno v měřítku od v.č.1 po v.č.4
[11 empty] | Dopravní koleje |  |  |  |  | Nástupiště u koleje
č. | staničení | N | námezník | přest. |  | poznámka |  |  |  |  | č. | Začátek | Konec | Délka | C | č. | Začátek | Konec | Délka |  |  | č. | staničení | N | námezník | přest. |  | poznámka
[17 empty] | Místo zastavení: | 42.308
1 | 42.167 | 60 | 42.227 | ručně | výměnový zámek, klíč 1 je v SHK - I. | [5 empty] | 1 | 42.227 | 42.59 | 363 | KANGO | 1 | 42.255 | 42.3 | 45 |  |  | Vk 2 | 42.526 |  |  | ručně | kontrolní výkolejkový zámek, klíč Vk2/3 je v SHK - IV.
|  |  | 0 | [7 empty] | 3 | 42.268 | 42.529 | 261 | JTom | úrovňové, jednostranné, konstrukce Tischer
2 | 42.224 | 44 | 42.268 | ručně | výměnový zámek, klíč je držen v kontrolním zámku Vk 1 | [5 empty] | Manipulační kolej |  |  |  |  | 3 | 42.308 | 42.353 | 45 |  |  | 3 | 42.57 | -41 | 42.529 | ručně | výměnový zámek, klíč je držen v kontrolním zámku Vk 2
[11 empty] | 5 | 42.272 | 42.526 | 254 | IX. | úrovňové, jednostranné, konstrukce Tischer
Vk 1 | 42.272 |  |  | ručně | kontrolní výkolejkový zámek, klíč Vk1/2 je v SHK - V. | [5 empty] | *) | 42.308 | 42.526 | 218 | 2019 | přístup na N je po přechodu v km 42,304 | [5 empty] | 4 | 42.648 | -58 | 42.59 | ručně | výměnový zámek, klíč 4 je v SHK - II.
*) délka s uvolněním přechodu
Chyše
Výhybky a výkolejky
Výhybky a výkolejky
1
3
P2897 km 7,560
45
45
1
5
1