## titul
Trať : | 523 B |  |  |  | Km 19,108 | [6 empty] | Ev. č. : | 555961
| Staniční |  |  |  | Elektromechanické
| zabezpečovací |  |  |  | 2. kategorie | [5 empty] | Kód : 6
| zařízení : |  |  |  | ústřední stavědlo
| Dopravní stanoviště : |  |  |  | Dopravní kancelář
| ( km ) |  |  |  | 19.108
| Počet pracovníků : |  |  |  | Výpravčí - 1
Staniční dozorce - 1 *)
* ) = obsazení v době stanovené rozvrhem služby. V době nepřítomnosti přebírá jeho povinnosti výpravčí.
| Zjišťování |  |  |  | staniční dozorce *) / výpravčí | [5 empty] | zast. - 40 / 00
| konce vlaku |  |  |  | výpravčí | [5 empty] | proj. - 00
|  | Dopravní koleje | [5 empty] | Nástupiště u koleje
č. | Začátek | Konec | Délka | Poznámka |  | č. | Začátek | Konec | Délka | Poznámka
1 | 19.098 | 19.212 | 114 | Hlavní staniční kolej |  | 1 | 19.1 | 19.2 | 100 | č. I, úrovňové, jednostranné
|  |  | 0 | směr Mníšek pod Brdy a Měchenice |  |  |  |  | 0 | oně N jsou konstrukce sypané
2 | 19.076 | 19.25 | 174 | Vjezd - odjezd - průjezd |  | 2 | 19.1 | 19.18 | 80 | č. II, úrovňové, jednostranné
přístup po přechodech v km 19,101 a 19,136
0
Čisovice

## Čisovice
[5 empty] | Směr : Mníšek pod Brdy | [11 empty] | Návěstidla - ŽST | [15 empty] | Návěstidla - ŽST | [10 empty] | Směr : Měchenice
[14 empty] | Vjezdová |  |  | Odjezdová |  |  |  | Seřaďovací | [10 empty] | Seřaďovací | Odjezdová |  |  |  | Vjezdová
[17 empty] | Obvod výpravčího | [8 empty] | Km 19,108 | [6 empty] | Obvod výpravčího
| Traťové | [41 empty] | Traťové
| zabezpečovací |  |  |  | Automatické hradlo |  |  |  | Kód : 14 |  |  |  |  | Př L | 18.356 | [5 empty] | Stanice bez |  |  |  | KANGO | C | JTom |  |  |  |  | Stanice bez |  |  |  |  | Př S | 20.19 |  |  |  |  | zabezpečovací | Automatické hradlo |  |  |  | Kód : 14
| zařízení : |  |  |  | ( bez návěstního bodu ) | [11 empty] | S 1 | 19.098 | S 2 | 19.076 | seřaďovacích | [10 empty] | seřaďovacích | L 1 | 19.212 | L 2 | 19.25 | [6 empty] | zařízení : | ( bez návěstního bodu )
[14 empty] | L | 18.8 | [5 empty] | návěstidel |  |  |  |  | IV. / 2016 | [5 empty] | návěstidel |  |  |  |  | S | 19.655
| Zjišťování konce |  |  |  | samočinně činností |  |  | zast. | 90 | [16 empty] | Poznámka: zobrazeno v měřítku od v.č.1 po zarážedla k.č.3a, 5a | [16 empty] | Zjišťování konce | samočinně činností |  |  | zast. | 90
| vlaku : |  |  |  | zabezpečovacího zařízení |  |  | proj. | 30 | [33 empty] | vlaku : | zabezpečovacího zařízení |  |  | proj. | 30
0
19.439
v.č.5 a k.č.3a, 5a jsou t.č. nesjízdné a vyloučené
[18 empty] | Vk 1 |  | přechod v km 19,101
[22 empty] | přechod v km 19,136 | 3 | [6 empty] | 5 | [12 empty] | 19.439
[20 empty] | S 1 | [26 empty] | S
[9 empty] | 1 |  |  |  | 2 | [15 empty] | 4 |  | 6
S 2
|  | L | [21 empty] | L 1
L 2
Vjezdové / odjezdové rychlosti :
č. | staničení | N | námezník | přest. |  | č. | staničení | N | námezník | přest. |  | poznámka | [13 empty] | v pokračování traťové koleje - rychlost traťová s místním omezením | [10 empty] | č. | staničení | N | námezník | přest. |  | poznámka |  | č. | staničení | N | námezník | přest.
|  | Obvod dozorce výhybek *) | [8 empty] | Obvod posunu | [14 empty] | při jízdě do odbočky - rychlost 40 km/h | [15 empty] | Obvod dozorce posunu |  |  |  |  | Obvod dozorce výhybek *)
|  |  | 0 |  |  | 2 | 19.043 | 42 | 19.085 | r/z | obsluha ručně, ústředně závorovaná z DK | [14 empty] | Současné vlakové cesty | [10 empty] | 3 | 19.201 | 51 | 19.252 | r/z | obsluha ručně, ústředně závorovaná z DK
1 | 19.01 | 51 | 19.061 | r/z | [21 empty] | Zabezpečovací zařízení neumožňuje současné vlakové cesty | [10 empty] | 4 | 19.267 | -44 | 19.223 | r/z | obsluha ručně, ústředně závorovaná z DK |  |  | 6 | 19.306 | -51 | 19.255 | r/z
[6 empty] | Vk 1 | 19.089 |  |  | r/z | obsluha ručně, ústředně závorovaná z DK | [14 empty] | vyjma současných odjezdů | [10 empty] | 5 | 19.291 | 37 | 19.328 | ručně | výměnový zámek, klíč je v úschově u výpravčího v DK
Čisovice
1
2
3
P5760 - 3ZBI km 19,058
Výhybky
Výhybky a výkolejky
Výhybky
Výhybky
5 a
80
100
3 a

## titul-výhled
Trať : | 523 B |  |  |  | Km 19,108 | [6 empty] | Ev. č. : | 555961
| Staniční |  |  |  | Elektronické stavědlo
| zabezpečovací |  |  |  | ovládání z JOP | [5 empty] | Kód : 22
| zařízení : |  |  |  | 3. kategorie
| Dopravní stanoviště : |  |  |  | Dopravní kancelář
| ( km ) |  |  |  | 19.108
| Počet pracovníků : |  |  |  | Výpravčí - 1
Staniční dozorce - 1 *)
* ) = obsazení v době stanovené rozvrhem služby. V době nepřítomnosti přebírá jeho povinnosti výpravčí.
| Zjišťování |  |  |  | samočinně činností | [5 empty] | zast. - 90
| konce vlaku |  |  |  | zabezpečovacího zařízení | [5 empty] | proj. - 30
|  | Dopravní koleje | [5 empty] | Nástupiště u koleje
č. | Začátek | Konec | Délka | Poznámka |  | č. | Začátek | Konec | Délka | Poznámka
1 | 19.098 | 19.212 | 114 | Hlavní staniční kolej |  | 1 | 19.1 | 19.2 | 100 | č. I, úrovňové, jednostranné
|  |  | 0 | směr Mníšek pod Brdy a Měchenice |  |  |  |  | 0 | oně N jsou konstrukce sypané
2 | 19.076 | 19.25 | 174 | Vjezd - odjezd - průjezd |  | 2 | 19.1 | 19.18 | 80 | č. II, úrovňové, jednostranné
přístup po přechodech v km 19,101 a 19,136
0
Čisovice

## Čisovice-výhled
[5 empty] | Směr : Mníšek pod Brdy | [11 empty] | Návěstidla - ŽST | [19 empty] | Návěstidla - ŽST | [10 empty] | Směr : Měchenice
[14 empty] | Vjezdová |  |  | Odjezdová |  |  |  | Seřaďovací | [13 empty] | Seřaďovací |  | Odjezdová |  |  |  | Vjezdová
[17 empty] | Obvod výpravčího | [10 empty] | Km 19,108 | [8 empty] | Obvod výpravčího
| Traťové | [45 empty] | Traťové
| zabezpečovací |  |  |  | Automatické hradlo |  |  |  | Kód : 14 |  |  |  |  | Př L | 18.356 | [11 empty] | KANGO | C | JTom | [11 empty] | Př S | 20.19 |  |  |  |  | zabezpečovací | Automatické hradlo |  |  |  | Kód : 14
| zařízení : |  |  |  | ( bez návěstního bodu ) | [11 empty] | S 1 | 19.098 | S 2 | 19.076 | Se 1 | 19.005 | [12 empty] | Se 2 | 19.31 | L 1 | 19.212 | L 2 | 19.25 | [6 empty] | zařízení : | ( bez návěstního bodu )
[14 empty] | L | 18.8 | [12 empty] | IX. / 2019 | [12 empty] | S | 19.655
( výhledový stav k 11/2019 )
| Zjišťování konce |  |  |  | samočinně činností |  |  | zast. | 90 | [18 empty] | Poznámka: zobrazeno v měřítku od v.č.1 po zarážedla k.č.3a, 5a | [18 empty] | Zjišťování konce | samočinně činností |  |  | zast. | 90
| vlaku : |  |  |  | zabezpečovacího zařízení |  |  | proj. | 30 | [37 empty] | vlaku : | zabezpečovacího zařízení |  |  | proj. | 30
PSt.1
[17 empty] | ( Vk1/2t/2 ) | [7 empty] | EZ | [21 empty] | 19.439
[25 empty] | ( 3/4t/4 ) | [6 empty] | v.č.5 a k.č.3a, 5a jsou t.č. nesjízdné a vyloučené
[18 empty] | Vk 1 |  | přechod v km 19,101 | [11 empty] | zákaz jízdy drážních vozidel
[23 empty] | přechod v km 19,136 | 3 | [7 empty] | 5 | [14 empty] | 19.439
[20 empty] | S 1 | [13 empty] | Se 2 | [16 empty] | S
[9 empty] | 1 |  |  |  | 2 | [17 empty] | 4 |  | 6
S 2
|  | L | [6 empty] | Se 1 | [16 empty] | L 1
L 2
Vjezdové / odjezdové rychlosti :
č. | staničení | N | námezník | přest. |  | č. | staničení | N | námezník | přest. |  | poznámka | [15 empty] | v pokračování traťové koleje - rychlost traťová s místním omezením | [12 empty] | č. | staničení | N | námezník | přest. |  | poznámka |  | č. | staničení | N | námezník | přest.
|  | Obvod výpravčího | [8 empty] | Obvod posunu | [16 empty] | při jízdě do odbočky - rychlost 40 km/h | [17 empty] | Obvod dozorce posunu |  |  |  |  | Obvod výpravčího
|  |  | 0 |  |  | 2 | 19.043 | 42 | 19.085 | ručně | odtlačný KVZ, klíč je držen v kontrolním zámku Vk 1 | [16 empty] | Současné vlakové cesty | [12 empty] | 3 | 19.201 | 51 | 19.252 | ručně | kontrolní VZ, klíč 3/4t/4 je držen v EZ v kolejišti
1 | 19.01 | 51 | 19.061 | elm. | [23 empty] | Zabezpečovací zařízení neumožňuje současné vlakové cesty | [12 empty] | 4 | 19.267 | -44 | 19.223 | ručně | odtlačný KVZ, klíč je držen v kontrolním zámku v.č.3 |  |  | 6 | 19.306 | -51 | 19.255 | elm.
[6 empty] | Vk 1 | 19.089 |  |  | ručně | kontrolní výkolejkový zámek, klíč Vk1/2t/2 je držen v PSt.1 | [16 empty] | vyjma současných odjezdů | [12 empty] | 5 | 19.291 | 37 | 19.328 | ručně | bez zabezpečení
Čisovice
1
2
3
P5760 3ZBI km 19,058
Výhybky
Výhybky a výkolejky
Výhybky
Výhybky
5 a
80
100
3 a