## titul
Trať : | 523 A |  |  |  | Km 20,105 | [6 empty] | Ev. č. : | 557363
| Staniční |  |  |  | Elektronické stavědlo
| zabezpečovací |  |  |  | JOP | [5 empty] | Kód : 22
| zařízení : |  |  |  | 3. kategorie
| Dopravní stanoviště : |  |  |  | Dopravní kancelář |  |  | PSt.1
| ( km ) |  |  |  | 20.105 |  |  | 20.269
| Počet pracovníků : |  |  |  | dálková obsluha výpravčím DOZ z ŽST Vrané nad Vltavou
v budoucnu dispečerem CDP Praha ( nouzová obsluha pohotovostním výpravčím )
| Zjišťování |  |  |  | samočinně činností | [5 empty] | zast. - 90
| konce vlaku |  |  |  | zabezpečovacího zařízení | [5 empty] | proj. - 30
|  | Dopravní koleje | [5 empty] | Nástupiště u koleje
č. | Začátek | Konec | Délka | Poznámka |  | č. | Začátek | Konec | Délka | Poznámka
1 | 20.051 | 20.268 | 217 | Hlavní staniční kolej |  |  |  |  | 0 | č. I, úrovňové, oboustranné
|  |  | 0 | směr Týnec nad Sázavou a Davle |  | 1 + 2 | 20.085 | 20.255 | 170 | konstrukce SUDOP T + desky K230
2 | 20.051 | 20.287 | 236 | Vjezd - odjezd - průjezd | [5 empty] | přístup po přechodu v km 20,077
0
Jílové u Prahy

## Jílové u Prahy
[5 empty] | Směr : Týnec nad Sázavou | [5 empty] | Návěstidla - ŽST | [18 empty] | Návěstidla - ŽST | [10 empty] | Směr : Davle
[9 empty] | Vjezdová |  | Odjezdová |  |  |  | Místo zastavení |  | Seřaďovací | [10 empty] | Seřaďovací |  | Odjezdová |  |  |  | Vjezdová
[11 empty] | Obvod výpravčího | [10 empty] | Km 20,105 | [7 empty] | Obvod výpravčího
| Traťové | [38 empty] | Traťové
| zabezpečovací |  |  |  | Automatické hradlo |  | Kód : 14 |  | Př L | 18.525 | [10 empty] | KANGO | C | JTom | [10 empty] | Př S | 21.797 |  |  |  |  | zabezpečovací | Automatické hradlo |  |  |  | Kód : 14
| zařízení : |  |  |  | ( bez návěstního bodu ) | [5 empty] | S 1 | 20.051 | S 2 | 20.051 | MZ | 20.09 | Se 1 | 19.996 | [9 empty] | Se 2 | 20.386 | L 1 | 20.268 | L 2 | 20.287 | [6 empty] | zařízení : | ( bez návěstního bodu )
[9 empty] | L | 19.265 | [11 empty] | V. / 2017 | [11 empty] | S | 21.084
| Zjišťování konce |  |  |  | samočinně činností | zast. | 90 | [14 empty] | Poznámka: zobrazeno v měřítku od v.č.1 po P5706 | [17 empty] | Zjišťování konce | samočinně činností |  |  | zast. | 90
| vlaku : |  |  |  | zabezpečovacího zařízení | proj. | 30 | [32 empty] | vlaku : | zabezpečovacího zařízení |  |  | proj. | 30
PSt.1
SÚ
EZ
|  |  | 0 | [21 empty] | ( Vk1/2t )
( v.č.3 )
Vk 1
20.2
přechod v km 20,077
[11 empty] | S 1 | [22 empty] | Se 2 | [9 empty] | S
[8 empty] | 1 | [20 empty] | 2
3
|  | L | [5 empty] | Se 1 | [15 empty] | L 1
S 2
L 2
Vjezdové / odjezdové rychlosti :
č. | staničení | N | námezník | přest. | [17 empty] | v pokračování traťové koleje - rychlost traťová s místním omezením | [11 empty] | č. | staničení | N | námezník | přest. |  | poznámka |  | č. | staničení | N | námezník | přest.
|  | Obvod výpravčího | [19 empty] | při jízdě do odbočky - rychlost 40 km/h | [16 empty] | Obvod posunu |  |  |  |  | Obvod výpravčího
[22 empty] | Současné vlakové cesty | [11 empty] | Vk 1 | 20.275 |  |  | ručně | KVZ, klíč Vk1/2t je držen v EZ v PSt.1 v kolejišti
1 | 20.002 | 42 | 20.044 | elm. | [17 empty] | Vzájemně vyloučeny jsou pouze protisměrné | [14 empty] | 0 |  |  |  |  | 3 | 20.383 | -65 | 20.318 | elm.
[22 empty] | jízdní cesty na tutéž kolej | [11 empty] | 2 | 20.334 | -51 | 20.283 | ručně | odtlačný KVZ, klíč je držen v kontrolním zámku Vk 1
Jílové u Prahy
1
Výhybky
Výhybky a výkolejky
2
2 a
170
3
P5705 - 3SBI km 20,298
P5706 - 3SBI km 20,420
Výhybky