## Skochovice
|  | Davle |  |  |  | Měchenice | [15 empty] | Vrané nad Vltavou
|  | Návěstidla | [5 empty] | Kód : |  |  | 583161 |  |  | Kód : | [7 empty] | Návěstidla
Vjezdová |  |  | Odjezdová | [7 empty] | Km 29,662 = 34,824 | [9 empty] | Odjezdová |  | Vjezdová
|  | Obvod výpravčího DOZ | [8 empty] | Dobříš - Vrané n.V. j.t. Čerčany - Praha-Vršovice | [10 empty] | Obvod výpravčího DOZ
Z Měchenic | [5 empty] | Staniční zabezpečovací zařízení |  | 22 | [5 empty] | 22 |  |  | Staniční zabezpečovací zařízení
Př ML | 28.664 | [9 empty] | Elektronické stavědlo
ML | 29.39 |  |  |  |  | Způsob přestavování výhybek : |  | 1 |  |  | JOP - 3. kategorie |  |  | 1 |  |  | Způsob přestavování výhybek :
[6 empty] | Zjišťování konce vlaku : | zast. | - |  |  | dálková obsluha výpravčím ŽST Vrané nad Vltavou |  |  | - |  |  | Zjišťování konce vlaku : |  | zast. |  |  |  | 31.229 | Př S
[6 empty] | oba směry | proj. | 20 | [5 empty] | 30 |  |  |  |  | proj. |  |  |  | 36.391 | =
Z Davle
Př L | 33.81 |  |  |  |  | Traťové zabezpečovací zařízení |  |  |  |  | Zjišťování konce vlaku | [5 empty] | Traťové zabezpečovací zařízení | [5 empty] | 30.363 | S
= | 28.648 |  |  |  |  | oba směry : |  |  |  |  | dále jen ZKV | [11 empty] | 35.525 | =
L | 34.51 |  |  |  |  | Automatické hradlo |  | 14 |  |  | všechny směry: |  |  | 14 |  |  | Automatické hradlo - DTS*)
= | 29.348 |  |  |  |  | ( bez návěstního bodu ) |  |  |  |  | SZZ i TZZ kód 90//30 | [5 empty] | DTS*) = dispečerský traťový souhlas
Vjezdové / odjezdové rychlosti :
v pokračování traťové koleje - rychlost traťová s místním omezením
při jízdě do odbočky - rychlost 60 km/h
SÚ
ML
29.778
přerušovaná čára
[6 empty] | úsek není v měřítku |  |  | 1 |  |  |  |  | 34.94 |  |  |  |  | S
2
L
Poznámka: zobrazeno v měřítku od P5771 po zarážedlo odvratné koleje
|  |  |  | Výhybky |  |  | Manipulační kolej |  |  |  |  | Nástupiště Skochovice zast. | [7 empty] | Výhybky
č. | staničení | N | námezník | přest. | poznámka |  | č. | Začátek | Konec | Délka | C | č. | Začátek | Konec | Délka | č. | staničení | N | námezník | přest. | poznámka
KANGO
JTom
1 | 29.58 | 51 | 29.631 | elm. | obvod výpravčího DOZ |  | 1 | 29.631 | 29.706 | 75 |  | TK | 29.935 | 30.143 | 208 | 2 | 29.663 | -65 | 29.598 | elm. | obvod výpravčího DOZ
= | 34.742 | 51 | 34.793 |  |  |  | = | 34.793 | 34.868 | 75 | V. | = | 35.097 | 35.305 | 208 | = | 34.825 | -65 | 34.76
2017
Odb Skochovice
Měchenice
Davle
Vrané nad Vltavou
Skochovice zastávka km 30,109 j.t. km 35,271
odvrat
P 5771-3SBLI km 34,706
P 5771-3SBLI km 29,545
P 5717-3ZBLI km 30,301
P 5717-3ZBLI km 35,463
P 5718 - 3SBI km 35,706
P 5718 - 3SBI km 30,544
208