## titul+nástupiště
Trať : | 525 C / D |  |  | Km 185,837 |  |  |  | Ev. č. : | 570762
Trať : | 525 B |  |  | Km 185,400 P.Vršovice - P.hl.n. j.t. Km 0,414 P.hl.n. - P.Smíchov
(Km 185,794 P.Vršovice - P.hl.n. j.t. Km 0,000 P.hl.n. - P.Smíchov)
Trať : | 525 A |  |  | Km 186,300 P.Vršovice - P.hl.n. j.t. Km 4,325 P.hl.n. - P.Libeň
Trať : | 525 B |  |  | Km 186,300 P.Vršovice - P.hl.n. j.t. Km 0,800 P.hl.n. - O.Balabenka
Staniční |  |  |  | Jednotné obslužné pracoviště
zabezpečovací |  |  |  | ESA 11 s EIP |  |  |  | Kód : 22
zařízení : |  |  |  | součástí JOP je obsluha SZZ Odb Balabenka
Dopravní stanoviště : |  |  | 6. nástupiště JIH |  | 3. nástupiště JIH |  |  | SÚ = DK
( km ) |  |  | 185.7 |  | 185.7 |  |  | 185.82
Počet |  |  | neobsazeno |  | Výpravčí - 1 |  |  | Výpravčí - 3
pracovníků |  |  |  |  | vnější služby JIH |  |  | hlavní + panelista A + B
Dopravní stanoviště : |  |  | Výpravní budova |  | 3. nástupiště SEVER |  |  | 6. nástupiště SEVER
( km ) |  |  | 185.837 |  | 186.055 |  |  | 186.055
Počet |  |  | Výpravčí - 1 |  | Výpravčí - 1 |  |  | neobsazeno
pracovníků |  |  | dispoziční výpravčí |  | vnější služby SEVER
Zjišťování |  | všechny |  | samočinně činností |  | zast. : 90
konce vlaku: |  | směry: |  | zabezpečovacího zařízení |  | proj. : 30
|  |  | Směr : Výh Praha-Vyšehrad |  |  |  | Směr : Praha-Libeň
Traťové |  |  | Směr : Praha-Vršovice |  |  |  | Směr : Odb Balabenka
zabezpečovací |  |  | Automatické hradlo |  |  |  | Automatický blok
zařízení : |  |  | typ AH 88A |  |  |  | obousměrné integrované TZZ
Kód : |  |  | 14 |  |  |  | 10
Zjišťování |  | všechny |  | samočinně činností |  | zast. : 90
konce vlaku: |  | směry: |  | zabezpečovacího zařízení |  | proj. : 30
Nástupiště u koleje ŽST Praha hlavní nádraží
č. | Začátek | Konec | Délka |  |  | Poznámka
13 a | 185.641 | 185.72 | 79 |  |  | č. 1a, úrovňové, jazykové
přístup od výpravní budovy
všechny nástupiště: konstrukce prefabrikát typu L bez konzolové desky
11 a | 185.641 | 185.742 | 101 |  |  | č. 1a, úrovňové, jazykové
|  |  | 0 |  |  | přístup od výpravní budovy
9 + 9 b | 185.688 | 186.106 | 418 |  |  | č. 1, úrovňové, z části jednostranné vnitřní, z části vnější
přístup od výpravní budovy
13 b | 186.02 | 186.106 | 86 |  |  | č. 1b, úrovňové, jazykové
přístup od výpravní budovy
Nástupiště u koleje ŽST Praha hlavní nádraží - pokračování
č. | Začátek | Konec | Délka |  |  | Poznámka
1,1b/7,7b | 185.688 | 186.106 | 418 |  |  | č. 2, mimoúrovňové, ostrovní
přístup 3 podchody (severní,střední,jižní) o šíři 6,8m,
které ústí do nové odbavovací haly (dále jen NOH)
2,2b/8,8b | 185.688 | 186.106 | 418 |  |  | č. 3, mimoúrovňové, ostrovní
přístup 3 podchody od NOH
14,14b/ | 185.688 | 186.106 | 418 |  |  | č. 4, mimoúrovňové, ostrovní
20,20b | [5 empty] | přístup 3 podchody od NOH
22,22b/ | 185.673 | 186.091 | 418 |  |  | č. 5, mimoúrovňové, ostrovní
24,24b | [5 empty] | přístup 3 podchody od NOH
26,26b/ | 185.673 | 186.091 | 418 |  |  | č. 6, mimoúrovňové, ostrovní
28,28b | [5 empty] | přístup 3 podchody od NOH
30,30b/ | 185.673 | 186.073 | 400 |  |  | č. 7, mimoúrovňové, ostrovní
32,32b | [5 empty] | přístup 3 podchody od NOH
Praha hlavní nádraží

## Praha hl.n.
[16 empty] | A 3 | A 3 | [33 empty] | A 3 | A 3 | [28 empty] | A 3 | A 3 | [35 empty] | A 3 | A 3
km 185,837
[64 empty] | KANGO |  | JTom
I. / 2017
Poznámka: zobrazeno v měřítku od návěstidla 102L po návěstidlo Sc302
[63 empty] | Výpravní budova | [9 empty] | Sc 13b
[48 empty] | S 13a | [9 empty] | 185,720 |  |  |  | St.Ú | ( VB ) |  |  |  | VB |  | NADRAŽNÍ
[62 empty] | km 185,820 | km185,837 |  |  |  | NOH |  | ODBAVOVACÍ HALA (NOH) |  |  | 186.006
S 11a
[59 empty] | 185.74 | [28 empty] | 61
186.106
|  |  |  | 184,278 j.t. 1,516 | [26 empty] | 185,400 j.t. 0,394 | [12 empty] | 29
Lc 11b
[40 empty] | 17 | [6 empty] | 37 | [45 empty] | 68
[42 empty] | 907 | [10 empty] | S 7 | [11 empty] | Lc 9 |  |  | Sc9b | [19 empty] | 62
| 2VL |  |  |  |  | Lc202 | Př 2L |  | Se 1 | [25 empty] | Se 13 | [9 empty] | 22XB | [19 empty] | Lc 7 |  |  | Sc7b | [14 empty] | Lc 9b
[5 empty] | 1. tunel | [24 empty] | 4 | [9 empty] | Se 20 | 18 | [54 empty] | Se 62
[46 empty] | 22 | [5 empty] | S 3a | [29 empty] | Lc 7b | [8 empty] | 65
[5 empty] | přerušovaná čára = úsek není v měřítku |  |  | OSe11 | Se 2 | [38 empty] | Se 25
[5 empty] | mezi návěstidly 2VL,1VL a Lc201,Lc202 chybí 500m | [23 empty] | Se 11 | [5 empty] | 10 | 12 |  |  | 902 |  |  | 23 | [12 empty] | Se 28 | [25 empty] | 186,114 |  |  | 57 |  | Se 53 | [9 empty] | 71
[5 empty] | délka = 1122m |  |  | OSe12 | [47 empty] | 45 | 48 | [7 empty] | Lc 1 |  |  | Sc1b | [14 empty] | Lc 1b | [7 empty] | Se 59 | [39 empty] | Sc602
| 1VL |  |  |  |  | Lc201 | Př 1L | [23 empty] | Se 12 | [5 empty] | 16XA |  |  |  |  | Se 21 | [6 empty] | 39 |  | Se 26 |  |  |  |  | S 2 | [8 empty] | Lc 2 |  |  | Sc2b | [15 empty] | 56 | [13 empty] | Se 65
|  |  | 184.274 | [124 empty] | 3,738 j.t. 186,887
[38 empty] | 16 |  |  |  | 185.53 | [8 empty] | 41 | [29 empty] | 186,115 |  | Lc 2b | [7 empty] | 66 | Se 60 | [40 empty] | severní tunel
[44 empty] | Se 23 | [52 empty] | 72 | [35 empty] | délka = 1316m
[42 empty] | 25 |  | 30 | [36 empty] | 186,116 | [5 empty] | Se 55 |  |  |  |  | 67 | [11 empty] | 78
| 105L | [6 empty] | Lc105 |  |  | Se 3 | [26 empty] | Se 18 |  |  | 903 | [11 empty] | S 8 | [51 empty] | 80 |  |  |  | Se 72 | [16 empty] | Se 79
[5 empty] | 2. tunel | [22 empty] | 2 |  |  |  |  | 8 |  |  |  |  | 15 | [6 empty] | 32 | [43 empty] | Se 57 |  |  |  |  | 70 |  |  | Se 63 | [34 empty] | Sc601
28
[5 empty] | přerušovaná čára = úsek není v měřítku |  |  |  |  | OSe9 | Se 4 | [15 empty] | Se 9 | [9 empty] | Se 17 | [16 empty] | S 12 | [10 empty] | Lc 8 |  |  | Sc8b | [26 empty] | Se 61 | [8 empty] | Se 69 | [17 empty] | Se 75 |  | Se 77 |  | 94
[5 empty] | mezi návěstidly 105L,103L a Lc103,Lc105 chybí 500m | [22 empty] | 3 |  |  | 901 |  |  |  | 11 | 185,461 |  | Se 19 | [5 empty] | 905 | 31 |  |  | 906 | [19 empty] | Sc12b | [17 empty] | Lc 8b |  | 60 |  | 63 | [6 empty] | 74 |  |  | 76 |  |  |  |  | 79 | [5 empty] | 85 | 87 | [5 empty] | 89 |  | 92 | [6 empty] | Se 83
[52 empty] | 43 | [80 empty] | plánek je
[5 empty] | délka = 1126m |  |  |  |  | OSe10 | [23 empty] | 9 | [6 empty] | 19 | 24 | [11 empty] | S 14 | [10 empty] | Lc 12 | [14 empty] | Lc 12b | [16 empty] | Se 64 | [6 empty] | 77 | [11 empty] | 908 | [6 empty] | Se 76 | [5 empty] | Se 80 |  |  |  | součástí "nového spojení"
| 103L | [6 empty] | Lc103 | [19 empty] | Se 10 | [6 empty] | Se 14 |  | 11XA |  |  |  | 185.529 | [23 empty] | Lc 14 |  |  | Sc14b | [11 empty] | 54 | [24 empty] | Se 71 | [5 empty] | 86 |  |  | 88 |  |  |  | 90 | [8 empty] | Se 81
[51 empty] | S 16 | 42
[41 empty] | 21 |  |  |  |  | 34 | [8 empty] | 185,668 | [38 empty] | 69 |  |  | 73 | [10 empty] | 84 | [10 empty] | 91 | [5 empty] | Se 78 |  |  |  | Se 82
[11 empty] | Lc101 |  |  | Se 5 | [89 empty] | Se 70 | [28 empty] | Sc301
[5 empty] | 3. tunel | [27 empty] | 7 | [20 empty] | Lc 16 | [51 empty] | 82
[37 empty] | 14 |  |  |  | 20 |  |  |  |  | Se 24 | [78 empty] | 93
[5 empty] | přerušovaná čára = úsek není v měřítku | [9 empty] | Se 6 | [14 empty] | 5 6 | [5 empty] | Se 15 | [10 empty] | 35 | [6 empty] | S 20 | S 22 | [9 empty] | Lc 20 |  |  | Sc20b | [21 empty] | Se 58 | [11 empty] | Se 68 | [18 empty] | Se 74 | [11 empty] | jižní tunel
|  | 101L |  |  | mezi návěstidly 101L,102L a Lc102,Lc101 chybí 500m | [7 empty] | OSe8 | [10 empty] | 1 | Se 8 | [18 empty] | 904 | [20 empty] | Lc 22 |  |  | Sc22b | [15 empty] | Lc 20b | [14 empty] | 75 | [13 empty] | Se 73 | [19 empty] | délka = 1365m
[37 empty] | Se 16 | [16 empty] | 44
[5 empty] | délka = 1123m | [30 empty] | 13 | [6 empty] | 27 | [6 empty] | S 26 |  |  |  | S 24 | [35 empty] | 64 | [7 empty] | Se 66 | [7 empty] | 81 | 83
102L | [11 empty] | Lc102 |  |  | OSe7 | [8 empty] | Se 7 | [56 empty] | Lc 22b | [48 empty] | 1,432 j.t. 186,932 |  |  |  | Sc302
[46 empty] | 33 |  |  | 38
[43 empty] | 26 | [6 empty] | Se 27 | [14 empty] | Lc 24 |  |  | Sc24b | [19 empty] | Se 56 | [12 empty] | Se 67
[53 empty] | 185,648 | [11 empty] | Lc 26 |  |  | Sc26b | [12 empty] | Lc 24b
|  |  |  | 184,277 | [90 empty] | km 186,282
[43 empty] | Se 22 | [9 empty] | S 28 | [34 empty] | 59 | [6 empty] | podjezd Saifertova (U Bulhara)
[51 empty] | S 30 | [30 empty] | Lc 26b
36
[65 empty] | Lc 28 |  |  | Sc28b | [17 empty] | Se 54
[51 empty] | 40 | [13 empty] | Lc 30 |  |  | Sc30b | [13 empty] | Lc 28b
S 32
58
Lc 30b
S 34a
[65 empty] | Lc 32 |  |  | Sc 32b | [5 empty] | EZ | 52 |  | Lc 32b | Se 52 |  |  |  | 55
[66 empty] | Se 30 | [5 empty] | 51 |  | ( 53 )
[76 empty] | Se 51 | [8 empty] | 186,155
[61 empty] | 50 | [16 empty] | Vk 52
[54 empty] | km 185,655 | [5 empty] | Se 29 | [11 empty] | Lc 34
[52 empty] | obslužná komunikace na na jižním (tunelském) zhlaví na N č.5, 6 a 7 | [22 empty] | Vk 51 | 53 | [9 empty] | 186.16
k.č.34b = pracovní kolej SŽDC OŘ Pha - ST Pha východ
[66 empty] | Se 31 |  |  |  | kolej pro nakládku a vykládku osobních automobilů | [11 empty] | k.č.38b = pracovní kolej SŽDC OŘ Pha - SEE východ
[71 empty] | 185.978 | [14 empty] | 186.16
Vk 50
km 186,105
obslužná komunikace na severním (mosteckém) zhlaví
[97 empty] | libeňské zhlaví | [5 empty] | libeňské zhlaví |  |  |  |  | balabenské zhlaví | [6 empty] | balabenské zhlaví
[95 empty] | Z / do |  | na / z k.č. | přes výhybky |  |  |  | Z / do | na / z k.č. | přes výhybky |  |  | Z / do | na / z k.č. |  | přes výhybky |  |  |  | Z / do | na / z k.č. |  | přes výhybky
[95 empty] | k.č.602 |  | 7b, 9b, | 94, 80, |  |  |  | k.č.601 | 1b, 2b | 92, 89, 87, 85, |  |  | k.č.301 | 1b, 2b |  | 91, 90, 86, 79, |  |  |  | k.č.302 | 1b, 2b |  | 93, 91, 90, 86,
[97 empty] | 11b,13b | 78, 71… | [5 empty] | 79, 77, 72, 66… | [5 empty] | 77, 72, 66… | [6 empty] | 79, 77, 72, 66…
[95 empty] | k.č.602 |  | 1b, 2b | 94, 80, 78, 72, 66… | [15 empty] | k.č.302 | 8b |  | 93, 91, 90, 88, 86, 79,
[19 empty] | vyšehradské zhlaví |  |  | vyšehradské zhlaví |  |  |  |  | vršovické zhlaví | [6 empty] | vršovické zhlaví | [60 empty] | k.č.602 |  | 8b | 94, 92, 89, 87, 85, |  |  |  | k.č.601 | 8b | 92, 89, 87, 85, 79 |  |  | k.č.301 | 8b |  | 91, 90, 88, 86, 79, | [6 empty] | 79, 77, 76, 74, 70
[18 empty] | Z / do | na / z k.č. | přes výhybky | Z / do | na / z k.č. | přes výhybky |  |  | Z / do | na / z k.č. |  | přes výhybky |  |  | Z / do |  | na / z k.č. |  | přes výhybky | [61 empty] | 79, 77, 76, 74, 70 | [5 empty] | 79, 77, 76, 74, 70 | [5 empty] | 79, 77, 76, 74, 70 |  |  |  | k.č.302 | 12b |  | 93, 91, 90, 88,
[95 empty] | k.č.602 |  | 12b | 94, 92, 89, 87, 85, |  |  |  | k.č.601 | 12b | 92, 89, 87, 85, 79 |  |  | k.č.301 | 12b |  | 91, 90, 88, 86, | [6 empty] | 86, 73, 63, 60
[18 empty] | k.č.202 | 13a, 11a, 9 | 4, 17, 29, 37 | [77 empty] | 79, 77, 76, 74, 63, 60 | [5 empty] | 79, 77, 76, 74, 63, 60 | [5 empty] | 73, 63, 60 |  |  |  | k.č.302 | 14b |  | 93, 91, 90, 88, 86,
[18 empty] | k.č.202 | 7, 3a | 4, 17, 22XBN, 22 | k.č.201 | 1 | 10, 12, 23, 45, 48 | [71 empty] | k.č.602 |  | 14b | 94, 92, 89, 87, 85,, 79, |  |  |  | k.č.601 | 14b | 92, 89, 87, 85, 79, |  |  | k.č.301 | 14b |  | 91, 90, 88, 86, | [6 empty] | 84, 73, 69, 54
[26 empty] | k.č.101 | 30 |  | 5, 6, 7, 14, 27, 40 |  |  | k.č.102 |  | 32, 34a+34 |  | 1, 13, 26,36 | [61 empty] | 77, 76, 74, 63, 60, 54 | [5 empty] | 77, 76, 74, 63, 60, 54 | [5 empty] | 84, 73, 69, 54 |  |  |  | k.č.302 | 26b, 28b |  | 93, 83, 81, 75, 59
[18 empty] | k.č.202 | 1 | 4, 10, 12, 23, 45, 48 | k.č.201 | 2 | 10, 12, 23, 39, 41 | [35 empty] | Vjezdové / odjezdové rychlosti : jižní zhlaví | [5 empty] | Současné vlakové cesty | [5 empty] | Vjezdové / odjezdové rychlosti : severní zhlaví | [23 empty] | k.č.602 |  | 26b, 28b | 94, 92, 89, 88, 86, |  |  |  | k.č.601 | 26b, 28b | 92, 89, 88, 86, |  |  | k.č.301 | 26b, 28b |  | 91, 90, 88, 86,
[18 empty] | k.č.202 | 2 | 4, 10, 12, 23, 39, 41 | [38 empty] | v pokračování traťové koleje - rychlost traťová s místním omezením | [5 empty] | Vzájemně vyloučeny jsou všechny : 1) - protisměrné jízdní cesty na tutéž kolej | [5 empty] | v pokračování traťové koleje - rychlost traťová s místním omezením | [26 empty] | 84, 82, 75, 59 | [5 empty] | 84, 82, 75, 59 | [5 empty] | 84, 82, 75, 59 |  |  |  | k.č.302 | 30, 32b, 34 |  | 93, 83, 81, 58…
[59 empty] | při jízdě do odbočky - rychlost 40 km/h | [5 empty] | 2) - jízdní cesty mající předepsanou rozdílnou polohu alespoň jedné pojížděné nebo odvratné výhybky | [5 empty] | při jízdě do odbočky - není-li uvedeno jinak, rychlost 50 km/h
[16 empty] | A 3 | A 3 | [33 empty] | A 3 | A 3 | [28 empty] | A 3 | A 3 | [35 empty] | A 3 | A 3
7 b *
Praha hlavní nádraží
1 *
8 *
26 *
22 *
Praha - Vršovice
14 *
12 b *
12 *
7 *
2 *
36 b *
13 a *
13 b *
11 b *
Odb Balabenka
Praha - Libeň
Výh Praha - Smíchov
40
40
C
Základní vlakové cesty
11 a *
1 b *
9 *
9 b *
20 *
24 *
24 b *
32 *
32 b *
2 b *
8 b *
14 b *
20 b *
22 b *
26 b *
28 *
28 b *
30 *
30 b *
34 a *
34 *
38 b
40 b
6 b *
4 b *
3 b *
16*
3a*
1a*
22 a *
1
2
3
5
2
1
601
602
301
302
Základní vlakové cesty
Základní vlakové cesty
Základní vlakové cesty
Základní vlakové cesty
Základní vlakové cesty
Základní vlakové cesty
Základní vlakové cesty
102 *
101 *
202 *
201 *
105 *
103 *
28 b *
28 a *
12 a *
79
Lc 13a
101
S 9
Lc 11a
418
418
S 1
418
418
418
400
418
nástupištní výpravčí JIH - BOP
stanoviště BOP
418
86
Lc 13b
Sc 11b
nástupištní výpravčí SEVER - BOP
AUTOCOUCHET - rampa
PROVOZNÍ BUDOVA
34 b
Lc 14b
stanoviště BOP
2 a *

## koleje
ŽST Praha hlavní nádraží - dopravní koleje
Dopravní koleje
| č. | Začátek | Konec | Délka |  | Poznámka
| 1 | 185.721 | 185.869 | 148 |  | Hlavní staniční kolej, směr Výh Praha-Vyšehrad (Výh PV) k.č.201, NTV
| 1 a | 185.59 | 185.618 | 28 |  | Pouze průjezd, NTV (mezi návěstidly Se25 a Se26)
| 1 b | 185.898 | 186.142 | 244 |  | Hlavní staniční kolej, směr Praha-Libeň k.č.601, NTV
| 1 + 1 b | 185.721 | 186.142 | 421 |  | Vjezd - odjezd, NTV
| 2 | 185.673 | 185.868 | 195 |  | Vjezd - odjezd, NTV
| 2 b | 185.896 | 186.142 | 246 |  | Vjezd - odjezd, NTV
| 2 + 2 b | 185.673 | 186.142 | 469 |  | Vjezd - odjezd, NTV
| 3 a | 185.64 | 185.664 | 24 |  | Pouze odjezd směr Výh PV a Praha-Vršovice (PV), NTV
(mezi návěstidly S3a a Se28), nelze směr PV po k.č.101 a 102 (3.tunelem)
| 7 | 185.651 | 185.868 | 217 |  | Vjezd - odjezd, NTV, nelze směr PV po k.č.101 a 102 (3.tunelem)
| 7 b | 185.896 | 186.127 | 231 |  | Vjezd - odjezd, NTV
| 7 + 7 b | 185.651 | 186.127 | 476 |  | Vjezd - odjezd, NTV
| 8 | 185.648 | 185.868 | 220 |  | Hlavní staniční kolej, směr PV k.č.105, NTV
| 8 b | 185.898 | 186.16 | 262 |  | Vjezd - odjezd, NTV
| 8 + 8 b | 185.648 | 186.16 | 512 |  | Vjezd - odjezd, NTV
| 9 | 185.651 | 185.869 | 218 |  | Hlavní staniční kolej, směr Výh PV k.č.202, NTV
nelze směr PV po k.č.101 a 102 (3.tunelem)
| 9 b | 185.898 | 186.127 | 229 |  | Hlavní staniční kolej, směr Praha-Libeň (PL) k.č.602, NTV
| 9 + 9 b | 185.651 | 186.127 | 476 |  | Vjezd - odjezd, NTV
| 11 a | 185.636 | 185.733 | 97 |  | Kusá - vjezd - odjezd pouze směr Výh PS a PV, NTV
(mezi návěstidlem S11a a koncem vlakové cesty pro k.č.11a v km 185,733)
nelze směr PV po k.č.101 a 102 (3.tunelem)
| 11 b | 186.11 | 186.148 | 38 |  | Kusá - vjezd - odjezd pouze směr PL a Odb Balabenka (OB), NTV
| 12 | 185.648 | 185.868 | 220 |  | Vjezd - odjezd, NTV
| 12 b | 185.896 | 186.115 | 219 |  | Vjezd - odjezd, NTV
| 12 + 12 b | 185.648 | 186.115 | 467 |  | Vjezd - odjezd, NTV
| 13 a | 185.602 | 185.713 | 111 |  | Kusá - vjezd - odjezd pouze směr Výh PS a PV, NTV
nelze směr PV po k.č.101 a 102 (3.tunelem)
(mezi návěstidlem S13a a koncem vlakové cesty pro k.č.13a v km 185,713)
| 13 b | 186.01 | 186.141 | 131 |  | Kusá - vjezd - odjezd pouze směr PL a OB, NTV
| 14 | 185.648 | 185.869 | 221 |  | Vjezd - odjezd, NTV
| 14 b | 185.898 | 186.097 | 199 |  | Vjezd - odjezd, NTV
| 14 + 14 b | 185.648 | 186.097 | 449 |  | Vjezd - odjezd, NTV
| 16 | 185.621 | 185.664 | 43 |  | Kusá - vjezd - odjezd pouze směr Výh PS a PV, NTV
| 20 | 185.648 | 185.868 | 220 |  | Hlavní staniční kolej, směr PV k.č.103, NTV
| 20 b | 185.896 | 186.12 | 224 |  | Vjezd - odjezd, NTV
| 20 + 20 b | 185.648 | 186.12 | 472 |  | Vjezd - odjezd, NTV
| 22 | 185.657 | 185.869 | 212 |  | Vjezd - odjezd mimo směr Výh PV, NTV
| 22 b | 185.898 | 186.111 | 213 |  | Vjezd - odjezd, NTV
| 22 + 22 b | 185.657 | 186.111 | 454 |  | Vjezd - odjezd mimo směr Výh PV, NTV
| 24 | 185.641 | 185.868 | 227 |  | Hlavní staniční kolej, směr PV k.č.101, mimo směr Výh PV, NTV
| 24 b | 185.896 | 186.111 | 215 |  | Hlavní staniční kolej, směr OB k.č.301, NTV
| 24 + 24 b | 185.641 | 186.111 | 470 |  | Vjezd - odjezd mimo směr Výh PV, NTV
| 26 | 185.614 | 185.869 | 255 |  | Vjezd - odjezd mimo směr Výh PV, NTV
| 26 b | 185.898 | 186.118 | 220 |  | Vjezd - odjezd, NTV
| 26 + 26 b | 185.614 | 186.118 | 504 |  | Vjezd - odjezd mimo směr Výh PV, NTV
ŽST Praha hlavní nádraží - dopravní koleje - pokračování
Dopravní koleje
| č. | Začátek | Konec | Délka |  | Poznámka
| 28 | 185.642 | 185.868 | 226 |  | Vjezd - odjezd mimo směr Výh PV, NTV
nelze do PV po k.č.103 a 105 (2.tunelem)
| 28 b | 185.896 | 186.118 | 222 |  | Vjezd - odjezd, NTV
| 28 + 28 b | 185.642 | 186.118 | 476 |  | Vjezd - odjezd mimo směr Výh PV, NTV
| 30 | 185.624 | 185.869 | 245 |  | Vjezd - odjezd mimo směr Výh PV, NTV
nelze do PV po k.č.103 a 105 (2.tunelem)
| 30 b | 185.898 | 186.089 | 191 |  | Vjezd - odjezd, NTV
| 30 + 30 b | 185.624 | 186.089 | 465 |  | Vjezd - odjezd mimo směr Výh PV, NTV
| 32 | 185.634 | 185.866 | 232 |  | Hlavní staniční kolej, směr PV k.č.102, mimo směr Výh PV, NTV
nelze do PV po k.č.103 a 105 (2.tunelem)
| 32 b | 185.888 | 186.065 | 177 |  | Hlavní staniční kolej, směr OB k.č.302, NTV
| 32 + 32 b | 185.634 | 186.065 | 431 |  | Vjezd - odjezd mimo směr Výh PV, NTV
| 34 a | 185.638 | 185.795 | 157 |  | Pouze odjezd směr PV, NTV
nelze do PV po k.č.103 a 105 (2.tunelem)
| 34 | 185.858 | 185.994 | 136 |  | Pouze odjezd směr PL a OB, NTV
| 34 a + 34 | 185.638 | 185.994 | 356 |  | Vjezd - odjezd - průjezd, NTV
| 202 | 1.578 | 0.802 | 776 |  | Průjezd směr Výh PV - Praha hl.n., NTV
| = | 184.226 | 185.002 | 776 |  | charakter traťové koleje
| 201 | 1.584 | 0.802 | 782 |  | Průjezd směr Výh PV - Praha hl.n., NTV
| = | 184.22 | 185.002 | 782 |  | charakter traťové koleje
| 105 | 184.239 | 185.014 | 775 |  | Průjezd směr PV - Praha hl.n., NTV
charakter traťové koleje
| 103 | 184.239 | 185.013 | 774 |  | Průjezd směr PV - Praha hl.n., NTV
charakter traťové koleje
| 101 | 184.259 | 185.057 | 798 |  | Průjezd směr PV - Praha hl.n., NTV
charakter traťové koleje
| 102 | 184.215 | 185.074 | 859 |  | Průjezd směr PV - Praha hl.n., NTV
charakter traťové koleje

## návěstidla
ŽST Praha hlavní nádraží - návěstidla
Vjezdová a cestová ze směru :
|  | Obvod výpravčího panelisty A | [5 empty] | Obvod P.-Smíchov |  | Obvod výpravčího panelisty B
|  | Výh Praha-Vyšehrad | [5 empty] | do směru: |  | Praha-Libeň
|  | Z koleje č. 1 |  | Z koleje č. 2 | [5 empty] | Z koleje č. 601 |  | Z koleje č. 602
|  | Př 1VL | odj. | Př 2VL | odj. |  |  | Př 2L | 0.8
|  |  | Výh P.-Vyšehrad |  | Výh PV |  |  | = | 185.004 | Sc 601 | 3.666 | Sc 602 | 3.691
|  | 1 VL | 1.584 | 2 VL | 1.578 |  |  | Př 1L | 0.8 | = | 186.959 | = | 186.934
|  | = | 184.22 | = | 184.226 |  |  | = | 185.004
|  | Praha-Vršovice | [7 empty] | Odb Balabenka
Z koleje č. 5 |  | Z koleje č. 3 |  | Z koleje č. 1 |  | Z koleje č. 2 |  |  |  | Z koleje č. 302 |  | Z koleje č. 301
Př 105L | odj. | Př 103L | odj. | Př 101L | odj. | Př 101L | odj.
| P.-Vršovice os.n. |  | P.-Vršovice os.n. |  | P.-Vršovice os.n. |  | P.-Vršovice os.n. |  |  | Sc 302 | 1.501 | Sc 301 | 1.476
[10 empty] | = | 187.001 | = | 186.976
105 L | 184.239 | 103 L | 184.239 | 101 L | 184.259 | 102 L | 184.215
Odjezdová + cestová
Obvod výpravčího JOP z ÚS / panelista A (mimo KVC na kolejích 11a, 13a)
S 1 | 185.721 | S 7 | 185.651 |  |  | S 12 | 185.648 |  |  | S 24 | 185.641 | S 30 | 185.624
|  |  |  | S 11a | 185.636 |  |  | S 20 | 185.648
S 2 | 185.673 | S 8 | 185.648 |  |  | S 14 | 185.648 |  |  | S 26 | 185.614 | S 32 | 185.634
|  |  |  | S 13a | 185.602 |  |  | S 22 | 185.657
S 3a | 185.64 | S 9 | 185.651 |  |  | S 16 | 185.621 |  |  | S 28 | 185.642 | S 34a | 185.638
všechna odjezdová návěstidla plní funkvci předvěsti vjezdových návěstidel ŽST Praha-Vršovice v km 185,405
je u kolejí 101/1, 102/2, 103/3 a 105/5 umístěna návěstidla: "Hlavní návěstidlo sloučeno s předvěstí" návěst č.1026 SŽDC D1
Lc 101 | 185.057 | Lc 201 | 0.802 | Lc 13a | 185.716 | Sc 1b | 185.898 | Sc 9b | 185.898
|  | = | 185.002 |  | bez obsluhy jen "Stůj" | Sc 2b | 185.896 | Sc 12b | 185.896 | Sc 22b | 185.898 | Sc 28b | 185.896
Lc 102 | 185.074 | Lc 202 | 0.802 | KVC13a | 185.713
|  | = | 185.002 |  |  | Sc 7b | 185.896 | Sc 14b | 185.898 | Sc 24b | 185.896 | Sc 30b | 185.898
Lc 103 | 185.013 | Lc 11a | 185.737 | Lc 16 | 185.664
|  |  | bez obsluhy jen "Stůj" |  | bez obsluhy jen "Stůj" | Sc 8b | 185.898 | Sc 20b | 185.896 | Sc 26b | 185.898 | Sc 32b | 185.888
Lc 105 | 185.014 | KVC11a | 185.733
Seřaďovací a Opakovací seřaďovací - tučně ve funkci označníku
Obvod výpravčího JOP z ÚS / panelista A (návěstidla Ose opakují návěst svých kmenových návěstidel)
|  |  |  | Se 7 | 185.31 | OSe 7 | 185.113 | Se 13 | 185.447 | Se 18 | 185.482 | Se 25 | 185.59
Se 1 | 0.778 | Se 3 | 185.055 | Se 8 | 185.324 | OSe 8 | 185.09 |  |  | Se 19 | 185.487 | Se 26 | 185.618
= | 185.026 | [6 empty] | Se 14 | 185.429
|  | Se 4 | 185.057 | Se 9 | 185.366 | OSe 9 | 185.05 |  |  | Se 20 | 185.5 | Se 27 | 185.62
|  |  |  | Se 10 | 185.369 | OSe 10 | 185.053 | Se 15 | 185.467 | Se 21 | 185.53 | Se 28 | 185.664
|  | Se 5 | 185.096 | Se 11 | 0.429 | OSe 11 | 0.78 |  |  | Se 22 | 185.541 | Se 29 | 185.795
Se 2 | 0.775 |  |  | = | 185.375 | = | 185.024 | Se 16 | 185.477
= | 185.029 | Se 6 | 185.114 | Se 12 | 0.423 | OSe 12 | 0.78 |  |  | Se 23 | 185.55 | Se 30 | 185.858
|  |  |  | = | 185.381 | = | 185.024 | Se 17 | 185.478 | Se 24 | 185.573 | Se 31 | 185.86
ŽST Praha hlavní nádraží - návěstidla - pokračování
Cestová
Obvod výpravčího JOP z ÚS / panelista B
[10 empty] | Lc 1b | 186.142 | Lc 20b | 186.12
Lc 1 | 185.869 | Lc 20 | 185.868 | [6 empty] | Lc 2b | 186.142 | Lc 22b | 186.111
Lc 2 | 185.868 | Lc 22 | 185.869 | [6 empty] | Lc 7b | 186.127 | Lc 24b | 186.111
[6 empty] | Sc 11b | 186.11
Lc 7 | 185.868 | Lc 24 | 185.868 |  |  |  | bez obsluhy jen "Stůj" |  |  | Lc 8b | 186.16 | Lc 26b | 186.118
Lc 8 | 185.868 | Lc 26 | 185.869 | [6 empty] | Lc 9b | 186.127 | Lc 28b | 186.118
Lc 9 | 185.869 | Lc 28 | 185.868 |  |  | Sc 13b | 186.01 |  |  | Lc 11b | 186.148 | Lc 30b | 186.089
bez obsluhy jen "Stůj"
Lc 12 | 185.868 | Lc 30 | 185.869 | [6 empty] | Lc 12b | 186.115 | Lc 32b | 186.065
Lc 14 | 185.869 | Lc 32 | 185.866 | [6 empty] | Lc 13b | 186.141 | Lc 34 | 185.994
[10 empty] | Lc 14b | 186.097
Seřaďovací - tučně ve funkci označníku
Obvod výpravčího JOP z ÚS / panelista B
Se 51 | 186.029 | Se 57 | 186.196 | Se 63 | 186.3 | Se 69 | 186.384 | Se 75 | 186.654 |  |  | Se 80 | 1.416
[12 empty] | = | 186.916
Se 52 | 186.085 | Se 58 | 186.22 | Se 64 | 186.312 | Se 70 | 186.394 | Se 76 | 186.701
[8 empty] | = | 1.201 |  |  | Se 81 | 3.762
Se 53 | 186.168 | Se 59 | 186.228 | Se 65 | 186.325 | Se 71 | 186.412 | Se 77 | 186.72 |  |  | = | 186.863
[8 empty] | = | 3.905
Se 54 | 186.168 | Se 60 | 186.234 | Se 66 | 186.335 | Se 72 | 186.477 | Se 78 | 186.733 |  |  | Se 82 | 1.416
[8 empty] | = | 1.233 |  |  | = | 186.916
Se 55 | 186.179 | Se 61 | 186.287 | Se 67 | 186.349 | Se 73 | 186.516 | Se 79 | 186.748
[8 empty] | = | 3.877 |  |  | Se 83 | 3.762
Se 56 | 186.193 | Se 62 | 186.293 | Se 68 | 186.361 | Se 74 | 186.637 |  |  |  |  | = | 186.863

## výhybky
ŽST Praha hlavní nádraží - výhybky, výkolejky a kolejové spojky
|  |  | Obvod výpravčího JOP z ÚS / panelista A |  |  |  | Krajní |  |  |  | Obvod výpravčího JOP z ÚS / panelista B
č. | staničení | N | námezník | přepočet |  | přest. |  | č. | staničení | N | námezník | přepočet |  | přest.
1 | 185.314 | 51 | 185.365 |  |  | elm.
2 | 185.369 | 51 | 185.42 |  |  | elm. |  | 91 | 186.603 | 69 | 186.672 | = | 1.103 | elm.
3 | 185.369 | 51 | 185.42 |  |  | elm. |  | 92 | 186.621 | 69 | 186.69 | = | 3.982 | elm.
4 | 185.387 | 51 | 185.438 | = | 0.417 | elm. |  | 93 | 186.729 | -69 | 186.66 | = | 1.229 | elm.
5 | 185.389 | -51 | 185.338 |  |  | elm. |  | 94 | 186.744 | -69 | 186.675 | = | 3.859 | elm.
10ab | 185.444 | -51 | 185.393 | = | 0.36 | elm.
č. | staničení | přest. |  | č. | staničení | přest. |  | č. | staničení | přest. |  | č. | staničení | přest.
Obvod výpravčího JOP z ÚS / panelista A
6 | 185.389 | elm. |  | 18ab | 185.513 | elm. |  | 28 | 185.546 | elm. |  | 38 | 185.602 | elm.
901 | 185.401 | kříž. |  | 903 | 185.514 | kříž. |  | 29ab | 185.556 | elm. |  | 39 | 185.603 | elm.
7 | 185.422 | elm. |  | 19 | 185.517 | elm. |  | 905 | 185.556 | kříž. |  | 40 | 185.62 | elm.
8ab | 185.423 | elm. |  | 20 | 185.522 | elm. |  | 30 | 185.56 | elm. |  | 41ab | 185.62 | elm.
9 | 185.433 | elm. |  | 21 | 185.522 | elm. |  | 904 | 185.562 | kříž. |  | 42 | 185.631 | elm.
11 | 185.439 | elm. |  | 22XB | 185.567 | elm. |  | 31 | 185.567 | elm. |  | 43 | 185.631 | elm.
12 | 185.461 | elm. |  | 22 | 185.573 | elm. |  | 32 | 185.567 | elm. |  | 44 | 185.654 | elm.
13 | 185.467 | elm. |  | 23 | 185.533 | elm. |  | 33 | 185.577 | elm. |  | 45 | 185.678 | elm.
14 | 185.48 | elm. |  | 24ab | 185.534 | elm. |  | 34ab | 185.578 | elm. |  | 48 | 185.721 | elm.
15 | 185.482 | elm. |  | 907 | 185.535 | kříž. |  | 35ab | 185.589 | elm.
16 | 185.482 | elm. |  | 25ab | 185.536 | elm. |  | 36 | 185.575 | elm. |  | 50 | 185.808 | elm.
902 | 185.493 | kříž. |  | 26 | 185.542 | elm. |  | 37 | 185.581 | elm. |  | N50 | 185.85
17 | 185.503 | elm. |  | 27 | 185.543 | elm. |  | 906 | 185.599 | kříž. |  | Vk50 | 185.874 | elm.
ŽST Praha hl.n. - výhybky, výkolejky a kolejové spojky - pokračování
č. | staničení | přest. |  | č. | staničení | přest. |  | č. | staničení | přest. |  | č. | staničení | přest.
Obvod výpravčího JOP z ÚS / panelista B
51 | 185.998 | elm. |  | 59 | 186.189 | elm. |  | 70 | 186.261 | elm. |  | 81 | 186.418 | elm.
N51 | 186.028 |  |  | 60 | 186.188 | elm. |  | 71 | 186.289 | elm. |  | 82 | 186.419 | elm.
Vk 51 | 186.029 | elm. |  | 61 | 186.208 | elm. |  | 72 | 186.304 | elm. |  | 83 | 186.443 | elm.
52 | 186.035 | elm. |  | 62 | 186.206 | elm. |  | 73 | 186.308 | elm. |  | 84 | 186.459 | elm.
N52 | 186.077 |  |  | 63 | 186.213 | elm. |  | 74 | 186.309 | elm. |  | 85 | 186.494 | elm.
Vk52 | 186.081 | elm. |  | 64 | 186.216 | elm. |  | 75 | 186.339 | elm. |  | 86 | 186.496 | elm.
54 | 186.107 | elm. |  | 65 | 186.226 | elm. |  | 76 | 186.346 | elm. |  | 87 | 186.507 | elm.
55 | 186.125 | elm. |  | 66 | 186.226 | elm. |  | 77 | 186.382 | elm. |  | 88 | 186.521 | elm.
56 | 186.146 | elm. |  | 67 | 186.232 | elm. |  | 78 | 186.382 | elm. |  | 908 | 186.548 | kříž.
57 | 186.147 | elm. |  | 68 | 186.253 | elm. |  | 79 | 186.416 | elm. |  | 89 | 186.589 | elm.
58 | 186.164 | elm. |  | 69 | 186.262 | elm. |  | 80 | 186.416 | elm. |  | 90 | 186.589 | elm.
č. | staničení | N | námezník | přest. |  |  |  |  | poznámka
Obvod posunu
53 | 186.045 | 37 | 186.082 | ručně | výměnový zámek, klíč je držen v EZ v kolejišti, námezník k zadání začátku manipulačních kolejí č.36b a 38b