## List1 (hidden)
Srovnávací | směr : |  | Praha Vyšehrad | Praha Vršovice |  | Evidenční číslo | Hrabovka | Praha Vítkov
km |  |  | 0 | 185.837 |  | ŽST | 185.837 | 0.325
Traťové |  |  | Automatické | Automatické |  | Praha hl.n. | Automatické | Čtyřznaký
zabezpečovací | typ : |  | hradlo | hradlo |  | 570762 | hradlo | autoblok
zařízení |  |  | ( bez návěstidla ) | ( bez návěstidla ) |  | abnormální | ( bez návěstidla ) | obousměrný
Kód |  |  | 14 | 14 |  | hektometr | 14 | 9
Zjišťování | zast. |  | 90 | 90 |  | 186,2 - 186,3 | 90 | 90
konce vlaku | proj. |  | 30 | 30 |  | = 73 m | 30 | 30
ŽST Praha hl.n.je vybavena RZZ a ELMZZ. RZZ AŽD 71 s číslicovou volbou je vybudováno na tunelském
(jižním) zhlaví a dále jsou do tohoto ZZ zapojeny v.č.40S,43S,47S,52S a 56S a dále v.č.46,51 až 58.
V obvodu St.2 a St.3 je elektromechanické ZZ vz.5007 s elm.přestavníky, kromě v.č.106 a světelnými,
na sobě závislými návěstidly. Jako celek je ZZ považováno za zařízení II.kategorie.
Staniční |  |  | Jízdní cesty jsou stavěny dvěma výpravčími (panelista A a panelista B). Hranice mezi obvody těchto dvou
zabezpečovací |  |  | výpravčích je vyznačena na ovládacím panelu (přibližně ji určuje osa odjezdového podchodu). Každý
zařízení |  |  | výpravčí panelista má k dispozici dvě skříňky číslicové volby (jednu pro svůj obvod, druhou pro obvod
druhého výpravčího panelisty). Skříňkou číslicové volby obvodu výpravčího panelisty B je ovládáno též
stavění VC na ELMZZ (St.2 a St.3). Staniční RZZ není vybaveno přenosem návěstí na návěstní opakovač
vlakového zabezpečovače HV. Přenosem jsou vybaveny pouze koleje 101,102,103,105,201 a 202.
Všechna návěstidla jsou světelná - typ - AŽD 70. Ve stanici je jedno Pst. - na stanovišti 2.pos.zálohy.
ŽST tvoří jeden organizační celek, který se skládá z : obvodu Praha hl.n. a Odstavného nádraží jih.
Dopravní stanoviště |  |  | DK | DK |  | DK | DK | III.nástupiště jih
Km poloha |  |  | 185.823 | 185.823 |  | 185.823 | 185.803 | 185.75
Počet výpravčích |  |  | 2 | 1 |  | 1 | 1*) | 1
|  | 1 | hlavní | panelista "A" |  | panelista "B" | I.nástupiště | venkovní
|  | 1 | dispoziční |  |  |  | venkovní
Obsluhuje: | [6 empty] | 1*) neobsazuje se
Výhybky a výkolejky |  |  |  | 1-46, Vk46 |  | 40S,43S,47S,51,52,52S,
(vypravuje vlaky) | [5 empty] | 53,54,55,56,56S,57,58, |  | (z kolejí 15a až 20)
Vk51,Vk52
Návěstidla |  |  |  | 2L,1L,3L,5L,1VL,2VL, |  | Lc14,Lc16,Lc20,Lc8,
|  |  |  | Lc101,Lc102,Lc103, |  | Lc12,Sc12b,Lc8b,Lc11,
|  |  |  | Lc105,Lc201,Lc202, |  | Sc11,Lc13a,Lc15a,L22,
|  |  |  | Sc14,Sc16,Sc20,Sc15a, |  | L24,L26,L28,L30,L32,L34,
|  |  |  | Sc13a,S11,S9,S7,S3a, |  | Se51-Se55,
|  |  |  | S1a,S1,S2,S8,S12,S14, |  | Se70
S16,S20,S22,S24,S26,
S28,S30,S32,S34,
Se1-Se29,
OSe7-OSe12
Dopravní stanoviště |  |  | VI.nástupiště jih | VI.nástup. sever |  | St. 2 | St. 3 | St. III
Km poloha |  |  | km | km |  | 186.21 | 186.431 | 186.21
Počet výpravčích |  |  | 1 | 1
Počet signalistů | [5 empty] | 2 | 1
Počet dozorců výhybek | [7 empty] | 1
|  |  | venkovní | venkovní | 1 | signalista "A"
Obsluhuje: |  |  |  |  | 1 | signalista "B"
Výhybky a výkolejky | [5 empty] | 45S,49S,50S,51S,54S, | 69,80,81,84,85,89,90, | 40S/43Sb,43Sa,47S/56S,
(vypravuje vlaky) |  |  | (z kolejí 22 - 34) | (ze všech kolejí) |  | 60,61/62,63,64,70/71, | 91,92,93,95,97,98,99 | 52S při posunu z PSt.1,
[6 empty] | 74,75,77,79,87,88 |  | km =
Návěstidla | [5 empty] | RS,L11,L9,L7,L1,L2, | S,Sc301,L16,L20, | vedoucí posunu v.č.
[6 empty] | L4a,L12b,L14, | Se71,Se114,Se114A, | 94,106,
[6 empty] | Se111,Se112,Se113 | Se115,OSe115 | výkolejky Vk1 a Vk2
Praha hl.n.

## NS titul PM obvod Sluncová
Trať : | 525 A |  |  |  |  | Praha-Libeň km 1,244 (1WS,2WS) až Praha hl.n. km 3,666 (Sc601); km 3,691 (Sc602) | [6 empty] | Ev. č. : | 583321
Trať : | 526 B/D |  |  |  |  | Praha-Libeň km 406,477 (1MS,2MS) až Praha M.n. km 408,555 (Lc201); km 480,558 (Lc202)
Staniční
| zabezpečovací |  |  |  |  | ESA 11 z JOP | [5 empty] | Kód : 22
| zařízení : |  |  |  |  | dálková obsluha dispečerem CDP Praha
| Dopravní stanoviště : |  |  |  |  | Stavědlová ústředna
| ( km ) |  |  |  |  | 407,882 = 2,649
| Počet pracovníků : |  |  |  |  | neobsazeno
| Traťové |  |  |  | směr : Odb Balabenka a Praha-Libeň |  |  | směr : Praha hl.n. |  |  |  | směr : Praha Masarykovo nádraží
| zabezpečovací |  |  |  | Automatický blok |  |  | Automatický blok |  |  |  | Integrované do SZZ
| zařízení : | [10 empty] | typ ITZZ
| Kód : |  |  |  | 10 |  |  | 10 |  |  |  | 20
všechny směry :
| Zjišťování |  |  |  |  | samočinně činností | [5 empty] | zast. : | 90
| konce vlaku |  |  |  |  | zabezpečovacího zařízení | [5 empty] | proj. : | 30
|  | Dopravní koleje Praha-Libeň (PL), Praha hl.n. (PH) km 1.xxx | [6 empty] | Dopravní koleje PL, Praha Masarykovo n. (PM) km 406.xxx
č. | Začátek | Konec | Délka | Poznámka |  |  | č. | Začátek | Konec | Délka | Poznámka
601 | 1.244 | 1.367 | 123 | Hlavní kolej (HK) směr PL, NTV |  |  | 601 | 406.477 | 406.6 | 123 | Hlavní kolej (HK) směr PL, NTV
601 a | 1.367 | 2.36 | 993 | Průjezd, NTV |  |  | 601 a | 406.6 | 407.593 | 993 | Průjezd, NTV
601 b | 2.36 | 2.576 | 216 | Průjezd, NTV |  |  | 601 b | 407.593 | 407.809 | 216 | Průjezd, NTV
601 a | 2.576 | 3.432 | 856 | Průjezd, NTV |  |  | 601 a | 407.809 | 408.665 | 856 | Průjezd, NTV
601 | 3.432 | 3.666 | 234 | Průjezd, NTV |  |  | 601 | 408.665 | 408.899 | 234 | Průjezd, NTV
celkem | 1.244 | 3.666 | 2422 | (601 až 601) |  |  | celkem | 406.477 | 408.899 | 2422 | (601 až 601)
602 | 1.244 | 1.367 | 123 | HK směr PH, NTV |  |  | 602 | 406.477 | 406.6 | 123 | HK směr PH, NTV
602 a | 1.367 | 2.358 | 991 | Průjezd, NTV |  |  | 602 a | 406.6 | 407.591 | 991 | Průjezd, NTV
602 b | 2.358 | 2.551 | 193 | Průjezd, NTV |  |  | 602 b | 407.591 | 407.784 | 193 | Průjezd, NTV
602 a | 2.551 | 3.457 | 906 | Průjezd, NTV |  |  | 602 a | 407.784 | 408.69 | 906 | Průjezd, NTV
602 | 3.457 | 3.691 | 234 | Průjezd, NTV |  |  | 602 | 408.69 | 408.924 | 234 | Průjezd, NTV
celkem | 1.244 | 3.691 | 2447 | (602 až 602) |  |  | celkem | 406.477 | 408.924 | 2447 | (602 až 602)
201 | 1.244 | 1.367 | 123 | HK směr PL, NTV |  |  | 201 | 406.477 | 406.6 | 123 | HK směr PL, NTV
201 a | 1.367 | 1.817 | 450 | Průjezd, NTV |  |  | 201 a | 406.6 | 407.05 | 450 | Průjezd, NTV
201 | 2.649 | 3.327 | 678 | Průjezd, NTV |  |  | 201 | 407.882 | 408.56 | 678 | Průjezd, NTV
celkem | 1.244 | 3.327 | 2083 | (201 až 201) |  |  | celkem | 406.477 | 408.56 | 2083 | (201 až 201)
202 | 1.244 | 1.367 | 123 | HK směr PM, NTV |  |  | 202 | 406.477 | 406.6 | 123 | HK směr PM, NTV
202 a | 1.367 | 2.52 | 1153 | Průjezd, NTV |  |  | 202 a | 406.6 | 407.753 | 1153 | Průjezd, NTV
202 | 2.649 | 3.327 | 678 | Průjezd, NTV |  |  | 202 | 407.882 | 408.56 | 678 | Průjezd, NTV
celkem | 1.244 | 3.327 | 2083 | (202 až 202) |  |  | celkem | 406.477 | 408.56 | 2083 | (202 až 202)
Nové spojení / Pha Mas.n. - Sluncová

## NS PM obvod Sluncová
|  |  |  | Návěstidla | [10 empty] | Návěstidla | [31 empty] | Návěstidla
|  |  |  | Vjezdová | [8 empty] | Odjezdová |  |  |  | Cestová | [27 empty] | Cestová | [5 empty] | Odjezdová
|  |  |  | Obvod výpravčího | [10 empty] | Obvod výpravčího | [6 empty] | Km 1,244 PL-PH j.t. Km 406,477 PL-PM | [24 empty] | Obvod výpravčího
|  | Do Prahy - Libně | [5 empty] | Z odbočky Balabenka | [13 empty] | Km 407,336 PL-PM j.t. Km 1,480 k.č.401
Z koleje č. 201 |  | Z koleje č. 601 |  | Z koleje č. 602 |  | Z koleje č. 202 |  | Z koleje č. 401 |  | Z koleje č. 402 |  |  | 201L | 406.6 | 601S | 1.367 | [5 empty] | Km 407,635 PL-PM j.t. Km 1,345 k.č.402 | [20 empty] | Sc601b | 2.576 | Lc601 | 3.432 | Sc601 | 3.666 | Lc201 | 408.56 | L601b | 2.36 | S201 | 407.882
[8 empty] | 401 |  | 402 |  |  | = | 1.367 | = | 406.6 | Lc | 407.05 | [22 empty] | Lc | 407.753 | = | 407.809 | = | 408.665 | = | 408.899 | = | 3.327 | = | 407.593 | = | 2.649
1MS | 406.477 | 1WS | 1.244 | 2WS | 1.244 | 2MS | 406.477 | BL | 1.48 | BL | 0.827 |  | 202L | 406.6 | 602S | 1.367 | 201a | 1.817 |  |  | KANGO | C | JTom | [17 empty] | 202a | 2.52 | Sc602b | 2.551 | Lc602 | 3.457 | Sc602 | 3.691 | Lc202 | 408.56 | L602b | 2.358 | S202 | 407.882
= | 1.244 | = | 406.477 | = | 406.477 | = | 1.244 | = | 407.336 | = | 407.117 |  | = | 1.367 | = | 406.6 | [26 empty] | = | 407.784 | = | 408.69 | = | 408.924 | = | 3.327 | = | 407.591 | = | 2.649
[8 empty] | = | 2.103 | = | 1.884 | [10 empty] | VI. / 2017
tunel - délka 1316 m
[20 empty] | 401BL |  | L601b | [9 empty] | Sc601b | [6 empty] | Lc601 | [10 empty] | Sc601
*) koleje 401 a 402 navazují na dalším listu "Odb Balabenka"
[14 empty] | 402BL | [23 empty] | přerušovaná čára - úsek není v měřítku
v kolejích 601,2 a chybí 400m
[22 empty] | L602b | [7 empty] | Sc602b | [9 empty] | Lc602 | [10 empty] | Sc602
[24 empty] | portál tunelu | [27 empty] | portál tunelu
[9 empty] | nadjezd |  |  | nadjezd
[9 empty] | km 1,342 |  |  | km 1,398
Lc201a
1MS
201L
1WS
[10 empty] | 601S | [40 empty] | Lc201
|  |  |  | 2WS | [20 empty] | 201 |  | 202 | [8 empty] | S201
[10 empty] | 602S | [24 empty] | 204
|  |  |  | 2MS | [31 empty] | S202
[10 empty] | 202L | [24 empty] | 203 | [15 empty] | Lc202
Lc202a
[9 empty] | km 406,575 |  |  | km 406,631
[27 empty] | č. | staničení | N | námezník | přest. |  | č. | staničení | N | námezník | přest.
[23 empty] | Vjezdové / odjezdové rychlosti : | [8 empty] | Obvod výpravčího Praha Masarykovo n.
v pokračování traťové koleje - rychlost traťová s místním omezením
[23 empty] | při jízdě do odbočky - rychlost 80 km/h |  |  |  | 201 | 407.74 | -114 | 407.626 | elm. |  | 203 | 407.882 | -114 | 407.768 | elm.
[27 empty] | = | 2.507 | -114 | 2.393 |  |  | = | 2.649 | -114 | 2.535
[23 empty] | Současné vlakové cesty |  |  |  | = | 1.45 | -114 | 1.336 |  |  | 204 | 407.882 | -114 | 407.768 | elm.
[23 empty] | Vzájemně vyloučeny jsou všechny : 1) - protisměrné jízdní cesty na tutéž kolej |  |  |  | 202 | 407.765 | 114 | 407.879 | elm. |  | = | 2.649 | -114 | 2.535
[23 empty] | 2) - jízdní cesty mající předepsanou rozdílnou polohu alespoň jedné pojížděné nebo odvratné výhybky |  |  |  | = | 2.532 | 114 | 2.646 |  |  | = | 2.026 | -114 | 1.912
Nové spojení / Pha Mas.n. - Sluncová
Výhybky Sluncová - obvod Praha Masarykovo n.
Praha hl.n.
Praha Masarykovo n.
201 *
601 a *
Praha - Libeň
Odb Balabenka
601 *
602 b *
601 b *
602 a *
5
5
5
5
602 *
601 *
201 *
202 *
5
202 *
602 *
201 a *
601 a *
602 a *
202 a *
401*
402*
2,422
3,738

## NS titul Odb Balabenka
Trať : | 525 B |  |  |  | Praha hl.n. km 1,476 (Sc301); 1,501 (Sc302) až Praha-Vysočany km 5,895 (1S,S) | [6 empty] | Ev. č. : | 583229
Trať : | 526 A/C/D |  |  |  | Praha M.n. km 1,480 (401BL); 0,827 (402BL) až Praha-Holešovice km 1,461 (Lc91a,Lc92a)
Staniční
| zabezpečovací |  |  |  | ESA 11 z JOP | [5 empty] | Kód : 22
| zařízení : |  |  |  | dálková obsluha výpravčím ŽST Praha hl.n., obvod Rokytka dispečerem CDP Praha
| Dopravní stanoviště : |  |  |  | Stavědlová ústředna
| ( km ) |  |  |  | 4.5
| Počet pracovníků : |  |  |  | neobsazeno
| Traťové |  |  |  | všechny směry :
| zabezpečovací |  |  |  | Automatický blok
zařízení :
| Kód : |  |  |  | 10
všechny směry :
| Zjišťování |  |  |  | samočinně činností | [5 empty] | zast. : | 90
| konce vlaku |  |  |  | zabezpečovacího zařízení | [5 empty] | proj. : | 30
|  | Dopravní koleje Praha hl.n. (PH) až Praha-Vysočany (PV) | [5 empty] | Dopravní koleje Praha Mas.n. (PM) až Praha-Holešovice (PHo)
č. | Začátek | Konec | Délka | Poznámka |  | č. | Začátek | Konec | Délka | Poznámka
[6 empty] | 401 | 1.48 | 0.412 | 1068 | Hlavní kolej (HK) směr OB, NTV
301 | 1.476 | 1.664 | 188 | Hlavní kolej (HK) směr PH, NTV |  | = | 3.09 | 4.158 | 1068
301 a | 1.664 | 2.824 | 1160 | Průjezd, NTV |  | 402 | 0.827 | 0.187 | 640 | HK směr P.Masarykovo n., NTV
301 b | 2.824 | 2.947 | 123 | Průjezd, NTV |  | = | 3.318 | 3.958 | 640
301 T | 3.522 | 3.958 | 436 | Průjezd, NTV
301 K | 4.869 | 5.2 | 331 | Průjezd, NTV |  | 501 | 0.279 | 0.606 | 327 | HK směr OB, NTV
1 | 5.2 | 5.895 | 695 | HK směr OB, NTV |  | = | 4.693 | 5.02 | 327
celkem | 1.476 | 5.895 | 4419 | (301 až vjezd P.Vysočany) |  | 502 | 0.358 | 0.685 | 327 | HK směr P.Holešovice, NTV
[6 empty] | = | 4.929 | 5.256 | 327
302 | 1.501 | 1.689 | 188 | HK směr OB, NTV |  | 1 | 0.543 | 0.852 | 309 | HK směr P.Libeň, NTV
302 a | 1.689 | 2.876 | 1187 | Průjezd, NTV |  | = | 406.201 | 406.51 | 309
302 b | 2.876 | 3.097 | 221 | Průjezd, NTV |  | 2 | 0.544 | 0.852 | 308 | HK směr OR, NTV
302 T | 3.522 | 4.158 | 636 | Průjezd, NTV |  | = | 406.202 | 406.51 | 308
302 K | 4.662 | 5.212 | 550 | Průjezd, NTV |  | 91a | 1.027 | 1.461 | 434 | HK směr OR, NTV
2 | 5.212 | 5.895 | 683 | HK směr P.Vysočany, NTV |  | = | 1.193 | 1.627 | 434
celkem | 1.501 | 5.895 | 4394 | (302 až vjezd P.Vysočany) |  | 92a | 1.059 | 1.461 | 402 | HK směr P.Holešovice, NTV
[6 empty] | = | 1.22 | 1.622 | 402
Nové spojení / Odb Balabenka

## NS Odb Balabenka
[8 empty] | Návěstidla | [49 empty] | Návěstidla | [7 empty] | Návěstidla | [13 empty] | Návěstidla
[5 empty] | Odjezdová | [6 empty] | Cestová | [45 empty] | Vjezdová | [7 empty] | Odjezdová | [13 empty] | Odjezdová / Cestová / Vjezdová
[8 empty] | Obvod výpravčího | [31 empty] | Km 3,249 PH-OB j.t. Km 0,000 PL | [17 empty] | Obvod výpravčího | [7 empty] | Obvod výpravčího | [13 empty] | Obvod výpravčího
[40 empty] | Km 3,900 PH-OB j.t. Km 0,670 k.č.401 | [15 empty] | Do Prahy - Libně |  |  |  | Do odbočky Rokytka | [9 empty] | 501L | 0.606 |  |  | Do odbočky Rokytka |  |  |  | Do Prahy - Holešovic |  |  |  | Do odbočky Balabenka |  |  |  | Do Prahy - Vysočan
| L301b | 2.947 | 301S | 3.522 |  | 401BL | 1.48 | 301L | 3.958 | Sc301 | 1.476 | Lc301 | 1.664 | Sc |  | Sc | [23 empty] | Km 3,900 PH-OB j.t. Km 0,245 k.č.402 | [15 empty] | Z koleje č. 1 |  | Z koleje č. 2 |  | Z koleje č. 2 |  | Z koleje č. 1 |  | 302L | 4.158 | S302 | 4.662 | S502 | 0.358 | = | 0.772 |  |  | Z koleje č. 91b |  | Z koleje č. 92b |  | Z koleje č. 92a |  | Z koleje č. 91a |  | Z koleje č. 1 |  | Z koleje č. 2 |  | Z koleje č. 2 |  | Z koleje č. 1
[6 empty] | = | 3.09 | [6 empty] | 301b | 2.824 | 302b | 2.876 | [22 empty] | Km 4,414 v.č.2 j.t. Km 0,000 k.č.501 | [19 empty] | 2L | 0.852 | 1L | 0.852 |  |  | 501S | 0.279 | = | 4.929 | = | 5.02
| L302b | 3.097 | 302S | 3.522 |  | 402BL | 0.827 | 402ML | 0.187 | Sc302 | 1.501 | Lc302 | 1.689 | [26 empty] | Km 4,571 v.č.5 j.t. Km 0,000 k.č.502 | [15 empty] | HS | 0.543 | 2HS | 0.544 | = | 1.018 | = | 1.013 | 401ML | 0.412 | = | 4.693 | 502S | 0.691 | 502L | 0.685 |  |  | S91b | 1.461 | S92b | 1.461 | Lc92a | 1.461 | Lc91a | 1.461 | 301 |  | 302 |  | 302S | 5.893 | 301S | 5.893
[6 empty] | = | 3.318 | = | 3.958 | [30 empty] | Km 405,658 PL j.t. Km 0,000 PL-PHo | [15 empty] | = | 406.201 | = | 406.202 | = | 5.432 | = | 5.427 | = | 4.158 | S301 | 4.869 | = | 5.262 | = | 0.846 |  |  | = | 1.627 | = | 1.622 | = | 1.622 | = | 1.627 | VS | 5.2 | VS | 5.212
[40 empty] | Km 0,852 PL-PHo j.t. Km 0,686 k.č.501 | [19 empty] | = | 406.51 | = | 406.51 | [6 empty] | = | 5.256 |  |  | = | 6.041 | = | 6.193 | = | 6.193 | = | 6.041
Km 0,852 PL-PHo j.t. Km 0,691 k.č.502
[39 empty] | KANGO | C | JTom
VI. / 2017
*) pokračování kolejí 401 a 402
[18 empty] | navazují na předešlém listu "PM obvod Sluncová" | [5 empty] | 402BL
Praha - Holešovice obvod Rokytka
je součástí plánku ŽST Praha - Holešovice
[20 empty] | 401BL | [42 empty] | 501S
[68 empty] | HS |  |  | 501L |  |  |  |  | 501 | [12 empty] | S91b
[6 empty] | tunel - délka 1365 m | [63 empty] | není |  | 1L | [9 empty] | přerušovaná čára - úsek není v měřítku | [5 empty] | Lc91a
[70 empty] | v měřítku | [11 empty] | v kolejích 91,2 a chybí 200m | [6 empty] | S92b
| Sc301 | [5 empty] | Lc301 | [6 empty] | Sc301b |  |  |  |  | L301b | [14 empty] | 301S |  | 402ML | [31 empty] | 2HS |  |  |  | 2L |  |  |  |  | 502 | [10 empty] | Lc92a
[22 empty] | 301 | [16 empty] | 1 | [8 empty] | 2 | [19 empty] | S502 |  |  | 502S
*) zobrazuje bílá písmana L,B
[11 empty] | přerušovaná čára - úsek není v měřítku | [24 empty] | 301L | [32 empty] | S301 | [13 empty] | 301VS
[11 empty] | v kolejích 301,2 a chybí 1000m | [39 empty] | spojka 3/5 |  |  |  | 5 | [7 empty] | 6 | [7 empty] | 502L
[24 empty] | 302 | [23 empty] | 3 | [36 empty] | přerušovaná čára - úsek není v měřítku |  |  | 301S
|  | Sc302 | [5 empty] | Lc302 | [6 empty] | Sc302b | [5 empty] | L302b | [12 empty] | 302S | [5 empty] | 302L | [44 empty] | v kolejích 1,2 chybí 500m
portál tunelu | [12 empty] | portál tunelu
[55 empty] | 4 | [32 empty] | 302S
[40 empty] | 401ML | [18 empty] | S302 | [23 empty] | 302VS
pro nouzové ovládání Balabenky i Rokytky
[35 empty] | Vjezdové / odjezdové rychlosti : |  | č. | staničení | N | námezník | přest. |  | č. | staničení | N | námezník | přest. | č. | staničení | N | námezník | přest. |  | č. | staničení | N | námezník | přest.
[23 empty] | č. | staničení | N | námezník | přest. |  | č. | staničení | N | námezník | přest. |  | v pokračování traťové koleje - rychlost traťová s místním omezením | [6 empty] | Obvod výpravčího Praha hl.n. | [10 empty] | Obvod výpravčího Praha hl.n. | [18 empty] | č. | staničení | N | námezník | přest. |  | č. | staničení | N | námezník | přest.
[28 empty] | Obvod výpravčího Praha hl.n. | [6 empty] | při jízdě do odbočky - není-li uvedeno jinak, rychlost 80 km/h | [41 empty] | Obvod výpravčího Praha-Holešovice
[43 empty] | 2 | 4.414 | 114 | 4.528 | elm. | [6 empty] | 5 | 4.571 | 114 | 4.685 | elm.
[35 empty] | Současné vlakové cesty |  | 1 | 4.151 | -114 | 4.037 | elm. |  | = | 0,000 | 114 | 0.114 |  | 4 | 4.571 | -114 | 4.457 | elm. |  | = | 0,000 | 114 | 0.114 | [14 empty] | 501 | 1.027 | -69 | 0.958 | elm. |  | 502 | 1.059 | -69 | 0.99 | elm.
[23 empty] | 301 | 3.123 | 69 | 3.192 | elm. |  | 302 | 3.246 | -69 | 3.177 | elm. |  | Vzájemně vyloučeny jsou všechny : 1) - protisměrné jízdní cesty na tutéž kolej |  | = | -0.006 | 114 | 0.108 | [5 empty] | 0 |  | = | -0.001 | 114 | 0.113 |  |  | 6 | 4.76 | 69 | 4.829 | elm. | [13 empty] | = | 1.193 | -69 | 1.124 |  |  | = | 1.22 | -69 | 1.151
[35 empty] | 2) - jízdní cesty mající předepsanou rozdílnou polohu alespoň jedné pojížděné nebo odvratné výhybky | [7 empty] | 3 | 4.414 | 114 | 4.528 | elm. | [6 empty] | = | 0.189 | 69 | 0.258 | [14 empty] | = | 5.607 | -69 | 5.538 |  |  | = | 5.791 | -69 | 5.722
Nové spojení / Odb Balabenka
Výhybky Balabenka - obvod Praha hl.n.
Praha - Holešovice
Praha - Vysočany
301 K *
Praha hl.n.
Praha Mas. n. obvod Sluncová
302 K *
502 *
301 b *
302 b *
Výhybky - obvod Praha hl.n.
Výhybky Rokytka - obvod Praha-Holešovice
401 *
402 *
302 a *
301 a *
301 *
302 *
301 T *
302 T *
60
1
2 0
501 *
1
2 0
91b*
92b* 0
Praha - Libeň
5
1,432
2,797
91 a *
*]
*]
92 a *
SÚ
60
60
Výhybky Balabenka - obvod Praha hl.n.
401 *
402 *