## titul
Trať : | 527 A / 530 C |  |  |  | Km 476,694 = 0,000 |  |  |  | Ev. č. : | 542571
Staniční |  |  |  |  | R Z Z - AŽD 71
zabezpečovací |  |  |  |  | číslicová volba, cestový systém, RNS |  |  |  | Kód : 14
zařízení : |  |  |  |  | ovládání z JOP
Dopravní stanoviště : |  |  |  | PSt. 1 | RZZ | DK
( km ) |  |  |  | 475.695 | 476.53 | 476.63
Počet pracovníků : | [5 empty] | Výpravčí - 2
( výpravčí a výpravčí vnější služby )
všechny směry :
Zjišťování |  |  |  | samočinně činností |  | zast. - 90
konce vlaku |  |  |  | zabezpečovacího zařízení |  | proj. - 30
Traťové |  |  |  | směr : Hněvice a Hrobce |  |  |  | směr : Straškov
zabezpečovací |  |  |  | Automatický blok |  |  |  | Telefonické dorozumívání
zařízení : |  |  |  | trojznakový, obousměrný |  |  |  | provoz podle SŽDC D1
Kód : |  |  |  | 10 |  |  |  | 1
Zjišťování |  |  | samočinně činností |  | zast. : 90 |  | dozorce výhybek // výpravčí VS |  | zast. - 40 // 00
konce vlaku |  |  | zabezpečovacího zařízení |  | proj. : 30 |  | výpravčí |  | proj. - 00
Dopravní koleje
č. | Začátek | Konec | Délka |  |  |  | Poznámka
1 | 476.082 | 476.752 | 670 |  |  |  | Hlavní staniční kolej, NTV
|  |  | 0 |  |  |  | směr Hněvice
2 | 476.025 | 476.782 | 757 |  |  |  | Hlavní staniční kolej, NTV
|  |  | 0 |  |  |  | směr Hrobce
3 | 476.098 | 476.707 | 609 |  |  |  | Vjezd - odjezd - průjezd, NTV
3 a | 475.241 | 475.32 | 79 |  |  |  | Průjezd, pouze směr Straškov
= | 1.453 | 1.374 | 79 |  |  |  | přepočet km na trať 530C
3 b | 475.774 | 475.968 | 194 |  |  |  | Hlavní staniční kolej, NTV
|  |  | 0 |  |  |  | pouze směr Straškov
3 b + 5 | 475.774 | 476.704 | 930 |  |  |  | Vjezd - odjezd - průjezd, pouze směr Straškov
4 a | 476.043 | 476.306 | 263 |  |  |  | Pouze odjezd, NTV směr Hněvice a Straškov
5 a | 475.802 | 475.959 | 157 |  |  |  | Vjezd - odjezd - průjezd, pouze směr Straškov
5 | 476.11 | 476.704 | 594 |  |  |  | Vjezd - odjezd - průjezd, NTV
5 a + 5 | 475.802 | 476.704 | 902 |  |  |  | Vjezd - odjezd - průjezd, pouze směr Straškov
6 | 476.127 | 476.726 | 599 |  |  |  | Vjezd - odjezd - průjezd, NTV
8 | 476.127 | 476.723 | 596 |  |  |  | Vjezd - odjezd - průjezd, NTV
Nástupiště u koleje ŽST Roudnice nad Labem
č. | Začátek | Konec | Délka |  |  |  | Poznámka
1 | 476.342 | 476.692 | 350 |  |  |  | č. III, úrovňové, jednostranné, konstrukce zděné
|  |  | 0 |  |  |  | přístup od výpravní budovy
2 + 6 | 476.342 | 476.692 | 350 |  |  |  | č. IV., mimoúrovňové, ostrovní, konstrukce SUDOP T + desky K230
přístup odpodchodem v km 476,630
3 | 476.342 | 476.692 | 350 |  |  |  | č. II, úrovňové, jednostranné, konstrukce zděné
|  |  | 0 |  |  |  | přístup od výpravní budovy
5 | 476.361 | 476.69 | 329 |  |  |  | č. I, úrovňové, vnější, konstrukce zděné
Nástupiště u koleje Roudnice nad Labem-Bezděkov z ( v obvodu ŽST Roudnice nad Labem )
č. | Začátek | Konec | Délka |  |  |  | Poznámka
3 a | 1.322 | 1.352 | 30 |  |  |  | č. I, úrovňové, jednostranné, konstrukce sypané
= | 475.371 | 475.341 | 30 |  |  |  | přepočet km na hlavní trať dle TTP 527A
Roudnice nad Labem

## Roudnice nad Labem
[46 empty] | A 3 | A 3 | [24 empty] | A 3 | A 3
|  | Návěstidla - trať | [19 empty] | Návěstidla - ŽST | [60 empty] | Návěstidla - ŽST | [16 empty] | Návěstidla - trať
[14 empty] | Vjezdová | [7 empty] | Odjezdová | [9 empty] | Seřaďovací | [45 empty] | Seřaďovací |  |  |  |  | Cestové |  |  |  | Odjezdová |  |  |  |  | Vjezdová
Z Hněvic | [5 empty] | Do Hněvic | [17 empty] | Obvod výpravčího | [44 empty] | Km 476,630 | [15 empty] | Obvod výpravčího | [12 empty] | Do Hrobců |  |  |  |  | Z Hrobců
směr : | [5 empty] | směr : | [5 empty] | Z Hněvic |  |  |  | Ze Straškova | [81 empty] | směr : |  |  |  |  | směr :
správný |  | nesprávný |  |  |  | správný |  | nesprávný |  |  |  | Z koleje č. 2 |  | Z koleje č. 1 | [5 empty] | S 1 | 476.082 | S 3b | 475.774 | S 5a | 475.802 |  |  | Se 1 | 475.169 |  |  | Se 4 | 475.463 | Se 7 | 475.632 | Se 11 | 475.716 | [30 empty] | KANGO | C | JTom | [12 empty] | Lc 3a | 475.32 |  |  |  |  | L 3 | 476.707 | [7 empty] | správný |  | nesprávný |  |  | správný |  | nesprávný
[16 empty] | Př HL | 2.2 | [10 empty] | = | 1.525 | Se 3 | 475.241 |  |  | Se 8 | 475.692 | Se 12 | 475.754 | [38 empty] | Se 16 | 476.763 | Se 18 | 477.051 | Se 20 | 477.252 |  | = | 1.374 |  |  | L 1 | 476.752 | L 5 | 476.704 |  | Z koleje č. 2 |  | Z koleje č. 1
2-4701 | 470.1 | 1-4705 | 470.62 |  |  | 1-4748 | 474.75 | 2-4744 | 474.29 | [6 empty] | = | 474.494 |  |  | S 2 | 476.025 | S 4 | 476.043 | S 6 | 476.127 | [6 empty] | Se 5 | 475.463 |  |  | Se 13 | 475.815 | [31 empty] | XI. / 2014 | [28 empty] | 2-4781 | 478.065 | 1-4779 | 477.92 |  | 1-4798 | 479.66 | 2-4796 | 479.53
2-4715 | 471.5 | 1-4721 | 472.19 |  |  | 1-4734 | 473.399 | 2-4730 | 473 |  |  | 2 L | 475.32 | 1 L | 475.32 | H L | 1.782 | [10 empty] | Se 2 | 475.18 | = | 1.453 |  |  | Se 9 | 475.692 | Se 14 | 475.815 | [38 empty] | Se 17 | 476.853 | Se 19 | 477.05 | Se 21 | 477.252 |  | Lc 3b | 475.968 |  |  | L 2 | 476.782 | L 6 | 476.726 |  | 2 S | 477.315 | 1 S | 477.315
2-4729 | 473 |  |  |  |  | 1-4722 | 472.19 | [8 empty] | = | 474.912 |  |  | S 3 | 476.098 | S 5 | 476.11 | S 8 | 476.127 |  |  | = | 1.514 |  |  | Se 6 | 475.463 | Se 10 | 475.694 | Se 15 | 476.025 | [31 empty] | Poznámka: zobrazeno v měřítku od v.č.T1 po v.č.36 | [13 empty] | Lc 5a | 475.959 |  |  |  |  | L 8 | 476.723 | [7 empty] | 2-4791 | 479.095 | 1-4791 | 479.095 |  | 1-4784 | 478.4 | 2-4784 | 478.4
2-4743 | 474.29 | 1-4733 | 473.399 |  |  | 1-4706 | 470.62 | 2-4716 | 471.5
475.975
Vlečka č: V3170
Se 8
Vk 3
[52 empty] | Vk 5 | Se 13 | 475.873
Se 9
| H L | [51 empty] | Se 14
[13 empty] | 475.195 |  | 3 |  |  |  |  | 5 | [10 empty] | Vk 1 | [13 empty] | Vk 4 | [6 empty] | Vk 6 | [9 empty] | Vk 7 | [11 empty] | služební přechod v km 476,605 |  |  |  | služební přechod v km 476,695
[50 empty] | 15 | [24 empty] | podchod v km 476,630
[31 empty] | Vk 2 | [13 empty] | PSt.1 | [5 empty] | S 5a | [14 empty] | S 5 | [15 empty] | Vk 8 | Se 16
[13 empty] | 475.195 | [5 empty] | 4 | [10 empty] | Se 4 |  |  | 6 | [6 empty] | 9 | [21 empty] | Se 15 |  | 26 | [15 empty] | 28 | [8 empty] | 476,856
14
[15 empty] | Se 3 | [29 empty] | ( Vk4/8,Vk3/9,11,14,Vk5/15 ) |  |  |  |  | S 3b | [11 empty] | 24 |  |  |  | 27
|  | 474,930 |  |  | areál měnírny | [5 empty] | Se 2 | [18 empty] | Se 5 |  |  |  |  | 7 |  |  | 8 |  |  | 10 |  |  |  |  | 11 | [12 empty] | Lc 5a | [6 empty] | S 3 | [13 empty] | L 5 |  |  |  | 29
[61 empty] | 23 | [26 empty] | Se 17
[11 empty] | T1 |  |  |  | 1 | [5 empty] | Lc 3a | [37 empty] | Lc 3b | [5 empty] | S 1 | [34 empty] | Se 19 |  |  | Se 20 |  | 1 S
[11 empty] | Se 1 |  | 475.225 | [16 empty] | Se 6 | [15 empty] | 12 | 13 | [9 empty] | 20 | 21 | [21 empty] | L 3 | [7 empty] | 31 32 | [10 empty] | 36
18
[21 empty] | 1 L | [40 empty] | S 2 | [37 empty] | Se 18
[41 empty] | Se 7 | [40 empty] | L 1
[21 empty] | 2 L | [27 empty] | Se 12 | 16 |  |  | 17 18 |  |  | 19 | [6 empty] | S 4 | [26 empty] | 33 |  |  |  | 34 35
[45 empty] | B1 | Se 11 | [37 empty] | L 2 | [18 empty] | Se 21 |  | 2 S
[23 empty] | Vlečka č: V3171 | [31 empty] | Vlečka č: V3171
[60 empty] | 22 | [6 empty] | S 6 |  |  |  | 476.306
[45 empty] | Se 10 | [40 empty] | 30
25
S 8
L 6
L 8
č. | staničení | N | námezník | přest. | [11 empty] | č. | staničení | N | námezník | přest. |  | č. | staničení | přest. |  | č. | staničení | přest. |  | č. | staničení | přest. |  | č. | staničení | přest. |  | č. | staničení | přest. |  | č. | staničení | přest. | [51 empty] | č. | staničení | přest. |  | č. | staničení | přest. | č. | staničení | N | námezník | přest.
|  | Obvod výpravčího | [27 empty] | Obvod výpravčího | [38 empty] | Vjezdové / odjezdové rychlosti : | [32 empty] | Obvod výpravčího
[8 empty] | č. | staničení | N | námezník | přest. | poznámka | [37 empty] | straškovské zhlaví | [17 empty] | v pokračování traťové koleje - rychlost traťová s místním omezením
T1 | 475.169 | 51 | 475.22 | elm. | [6 empty] | Obvod posunu |  |  |  |  | 12 | 475.717 | -51 | 475.666 | elm. |  | Vk 1 | 475.468 | elm. |  | 8 | 475.596 | elm. |  | 14 | 475.736 | elm. |  | 17 | 475.822 | elm. |  | 21 | 475.942 | elm. |  | 25 | 476.025 | elm. |  |  |  |  | z / na |  | na / z k.č. |  | přes výhybky | [15 empty] | při jízdě do odbočky - není-li uvedeno jinak, rychlost 40 km/h | [26 empty] | 28 | 476.708 | elm. |  | 31 | 476.841 | elm.
= | 1.525 | -51 | 1.474 | [12 empty] | 9 | 475.626 | 51 | 475.677 |  |  | Vk 2 | 475.468 | elm. |  | 10 | 475.64 | elm. |  | 15 | 475.765 | elm. |  | 18 | 475.828 | elm. |  | 22 | 475.982 | elm. |  | Vk 7 | 476.025 | elm. | [11 empty] | hněvické zhlaví | [34 empty] | hrobecké zhlaví |  |  |  |  | N28 | 476.759 |  |  | 32 | 476.852 | elm. | 35 | 476.956 | 55 | 477.011 | elm.
[8 empty] | 3 | 475.237 | 42 | 475.279 | ručně | bez zabezpečení |  |  | upínačem hákového závěru zajištění ve směru na k.č.11 | [5 empty] | N6 | 475.472 |  |  | B1 | 475.695 | elm. |  | N15 | 475.807 | [10 empty] | N26 | 476.028 | [5 empty] | traťové |  | 3 |  | 17, 18 | z / na |  | na / z k.č. |  | přes výhybky | [10 empty] | Současné vlakové cesty | [20 empty] | z / na | na / z k.č. |  | přes výhybky |  |  | Vk 8 | 176.762 | elm.
1 | 475.234 | -51 | 475.183 | elm. |  |  |  | 4 | 475.298 | -42 | 475.256 | ručně | bez zabezpečení |  |  | Vk3,4 | 475.68 |  |  | elm. |  | 6 | 475.514 | elm. |  | 11 | 475.709 | elm. |  | Vk 5 | 476.811 | elm. |  | 19 | 475.918 | elm. |  | 23 | 476.012 | elm. |  | 26 | 476.06 | elm. |  |  |  |  | koleje |  | 5 |  | 12, 13, 20, 21 | [15 empty] | Vzájemně vyloučeny jsou všechny : 1) - protisměrné jízdní cesty na tutéž kolej | [26 empty] | 29 | 476.784 | elm. |  | 33 | 476.876 | elm. | 36 | 477.036 | -55 | 476.981 | elm.
= | 1.46 | 51 | 1.511 |  |  |  |  | 5 | 475.316 | -37 | 475.279 | ručně | bez zabezpečení |  |  | 16 | 475.773 | -51 | 475.722 | elm. |  | 7 | 475.547 | elm. |  | 13 | 475.723 | elm. |  | Vk 6 | 476.811 | elm. |  | 20 | 475.927 | elm. |  | 24 | 476.022 | elm. |  | 27 | 476.101 | elm. |  |  |  |  | Straškov |  |  |  | 12, 13, 17, 18, 20, 21 | traťové koleje č. 1 |  | 1, 3, 5 |  | 17, 18 | [10 empty] | 2) - jízdní cesty mající předepsanou rozdílnou polohu alespoň jedné pojížděné nebo odvratné výhybky | [20 empty] | traťové koleje č. 1 | 1, 3, 5 |  | 35, 34 |  |  | 30 | 476.816 | elm. |  | 34 | 476.95 | elm.
[46 empty] | A 3 | A 3 | [24 empty] | A 3 | A 3
Výhybky
Výhybky a výkolejky
Roudnice nad Labem
11
Variantní vlakové cesty
2 *
5 *
60
Variantní vlakové cesty
1 *
3 *
2
1
2
1
Hněvice
Straškov
Hrobce
60
80
60
RZZ
Roudnice n.L.-Bezděkov z. km 1,355
6 *
8 *
7
9
Variantní vlakové cesty
Výhybky a výkolejky
Výhybky
3 a*
3 d
3 c
3 b*
5 a
60
60
60
5 b
101
101a
3 a
3 b
30
329
350
350
350
P 2537 - 3SBI km 1,714
4 a *