## titul
Trať : | 527A |  |  |  | Km 488,345 | [6 empty] | Ev. č. : | 559096
| Staniční |  |  |  | E S A 11
| zabezpečovací |  |  |  | 3. kategorie | [5 empty] | Kód : 22
| zařízení : |  |  |  | ovládání z JOP
| Dopravní stanoviště : |  |  |  | Dopravní kancelář
| ( km ) |  |  |  | 488.345
| Počet pracovníků : |  |  |  | Výpravčí - 1
Výprava vlaků s přepravou cestujících dle čl. 505 SŽDC (ČD) D2
| Zjišťování |  |  |  | samočinně činností | [5 empty] | zast. - 90
| konce vlaku |  |  |  | zabezpečovacího zařízení | [5 empty] | proj. - 30
|  | Dopravní koleje | [5 empty] | Nástupiště u koleje
č. | Začátek | Konec | Délka | Poznámka |  | č. | Začátek | Konec | Délka | Poznámka
0
1 | 488.23 | 488.948 | 718 | Hlavní staniční kolej, NTV |  | 1 + 3 | 488.421 | 488.641 | 220 | č. III, mimoúrovňové, ostrovní
|  |  |  | směr Hrobce | [5 empty] | SUDOP T + desky K230
2 | 488.233 | 489.036 | 803 | Hlavní staniční kolej, NTV | [5 empty] | přístup podchodem
|  |  | 0 | směr Lovosice
3 | 488.276 | 488.916 | 640 | Vjezd - odjezd - průjezd, NTV |  | 2 | 488.296 | 488.486 | 190 | č. II, jednostranné vnitřní
|  |  | 0 | [5 empty] | 0 | SUDOP T + desky K145
4 | 488.278 | 488.682 | 404 | Vjezd z k.č.4a - odjezd směr Hrobce |  |  |  |  | 0 | přístup od DK
4 a | 488.761 | 488.95 | 189 | Vjezd z k.č.4 - odjezd směr Lovosice
4 + 4a | 488.278 | 488.95 | 672 | Vjezd - odjezd - průjezd, NTV |  | 4 | 488.336 | 488.54 | 204 | č. I, jednostranné vnitřní
|  |  | 0 | [6 empty] | SUDOP T + desky K145
5 | 488.2696 | 488.916 | 646.4 | Vjezd - odjezd - průjezd, NTV | [5 empty] | přístup od DK
Bohušovice nad Ohří

## Bohušovice nad Ohří
|  | Návěstidla - trať | [10 empty] | Směr : Hrobce | [11 empty] | Návěstidla - ŽST | [23 empty] | Návěstidla - ŽST | [15 empty] | Směr : Lovosice | [9 empty] | Návěstidla - trať
[21 empty] | Vjezdová |  |  |  | Odjezdová |  |  |  | Seřaďovací | [15 empty] | Seřaďovací | [5 empty] | Odjezdová |  |  |  | Vjezdová
Z Hrobců |  |  |  |  | Do Hrobců | [19 empty] | Obvod výpravčího | [9 empty] | Km 488,345 | [13 empty] | Obvod výpravčího | [23 empty] | Do Lovosic |  |  |  |  | Z Lovosic
směr : |  |  |  |  | směr : | [6 empty] | Traťové | [49 empty] | Traťové | [10 empty] | směr : |  |  |  |  | směr :
správný |  | nesprávný |  |  | správný |  | nesprávný |  |  |  |  | zabezpečovací | Automatický blok |  |  | Kód : 10 |  |  |  |  | Z koleje č. 2 |  | Z koleje č. 1 |  | S 1 | 488.23 | S 3 | 488.276 | Se 1 | 487.597 | Se 3 | 487.922 |  | SENA | C | JTom | [6 empty] | Se 7 | 488.682 | Se 10 | 488.761 | Se 14 | 489.155 | Se 17 | 489.548 | L 1 | 488.948 | L 3 | 488.916 | Z koleje č. 2 |  | Z koleje č. 1 |  |  |  |  | zabezpečovací |  |  | Automatický blok |  |  |  | Kód : 10 |  |  |  | správný |  | nesprávný |  |  | správný |  | nesprávný
[12 empty] | zařízení : | trojznakový, obousměrný | [13 empty] | S 4 | 488.278 |  |  | Se 4 | 487.948 | [10 empty] | Se 8 | 488.682 | Se 12 | 488.935 | Se 15 | 489.316 |  |  |  |  | L 4 | 488.95 | [7 empty] | zařízení : |  |  | trojznakový, obousměrný
2-4825 | 482.48 | 1-4825 | 482.48 |  | 1-4872 | 487.184 | 2-4872 | 487.184 | [12 empty] | 2 L | 487.547 | 1 L | 487.547 | S 2 | 488.233 | S 5 | 488.2696 | Se 2 | 487.597 | Se 5 | 488.261 |  |  | I. / 2011 | [7 empty] | Se 9 | 488.761 | Se 13 | 488.938 | Se 16 | 489.316 | Se 18 | 489.548 | L 2 | 489.036 | L 5 | 488.916 | 2 S | 489.6 | 1 S | 489.6 | [14 empty] | 2-4901 | 490.114 |  |  |  | 1-4922 | 492.186 | 2-4920 | 491.884
2-4835 | 483.491 | 1-4837 | 483.676 |  | 1-4854 | 485.382 | 2-4854 | 485.301
2-4849 | 484.851 | 1-4853 | 485.382 | [8 empty] | Zjišťování konce | samočinně činností |  | zast. | 90 | [45 empty] | Zjišťování konce |  |  | samočinně činností |  |  | zast. | 90 |  |  |  | 2-4917 | 491.7 | 1-4909 | 490.875 |  | 1-4910 | 490.875 | 2-4910 | 490.875
[12 empty] | vlaku : | zabezpečovacího zařízení |  | proj. | 30 | [45 empty] | vlaku : |  |  | zabezpečovacího zařízení |  |  | proj. | 30
2-4861 | 486.211 | 1-4865 | 486.542 |  | 1-4838 | 483.676 | 2-4836 | 483.491 | [27 empty] | EZ
[35 empty] | Vk 2 | ( Vk2/10 )
Vlečka č: V3017
S 5
10
S 3
L 5
17
[19 empty] | 7 | [30 empty] | L 3
Se 15
|  | 1 L |  | Se 1 | [17 empty] | S 1 | [55 empty] | Se 17 |  | 1 S
[9 empty] | 1 | [7 empty] | 4 | 5 | [40 empty] | 22 |  | 23 | [11 empty] | 27
[66 empty] | 0 | [15 empty] | 18
[22 empty] | S 2 | [50 empty] | Se 16
[9 empty] | Se 3 | [42 empty] | L 1
[13 empty] | 2 3 |  |  |  |  | 6 | [6 empty] | S 4 | [15 empty] | Se 9 | [21 empty] | Se 14 | 24 |  |  | 25 26
|  | 2 L |  | Se 2 | [5 empty] | Se 4 | [47 empty] | L 2 | [19 empty] | Se 18 |  | 2 S
[20 empty] | 8 |  |  |  | Se 5 | [16 empty] | 14 | [16 empty] | 20 21
[40 empty] | Se 7 |  | Se 10 | [9 empty] | L 4 | [10 empty] | Vk 5
18
[24 empty] | Vk 1 | [15 empty] | 12 13
[51 empty] | Se 12 | Vk 3
[39 empty] | 11 | Se 8
488,606
Vk 4
[52 empty] | Se 13 | [24 empty] | Vlečka č: V3016
488,517
488.763
Vjezdové / odjezdové rychlosti :
č. | staničení | N | námezník | přest. | č. | staničení | přest. |  | č. | staničení | přest. | [23 empty] | v pokračování traťové koleje - rychlost traťová s místním omezením | [11 empty] | č. | staničení | N | námezník | přest. |  | poznámka | [14 empty] | č. | staničení | přest. | č. | staničení | přest. |  | č. | staničení | přest. | č. | staničení | N | námezník | přest.
[5 empty] | Obvod výpravčího | [29 empty] | při jízdě do odbočky - není-li uvedeno jinak, rychlost 60 km/h | [15 empty] | Obvod posunu | [23 empty] | Obvod výpravčího
[14 empty] | hrobecké zhlaví | [47 empty] | lovosické zhlaví | [5 empty] | 13 | 488.684 | elm.
1 | 487.923 | 65 | 487.988 | elm. | 3 | 488.028 | elm. |  | 6 | 488.142 | elm. |  | z / na | na / z k.č. |  | přes výhybky | [18 empty] | Současné vlakové cesty | [11 empty] | 10 | 488.598 | -51 | 488.547 | ručně | výměnový zámek, klíč je držen v kontrolním zámku Vk2, Vk2/10 v EZ | [7 empty] | z / na |  | na / z k.č. | přes výhybky |  |  |  |  | 14 | 488.76 | elm. | 20 | 489.031 | elm. |  | 23 | 489.109 | elm. | 26 | 489.214 | 65 | 489.279 | elm.
[5 empty] | 4 | 488.127 | elm. |  | 7 | 488.189 | elm. | [23 empty] | Vzájemně vyloučeny jsou všechny : 1) - protisměrné jízdní cesty na tutéž kolej | [11 empty] | 11 | 488.649 | -37 | 488.612 | ručně | bez zabezpečení | [15 empty] | 17 | 488.99 | elm. | 21 | 489.037 | elm. |  | 24 | 489.158 | elm.
2 | 488.022 | -65 | 487.957 | elm. | 5 | 488.142 | elm. |  | 8 | 488.199 | elm. |  | traťové koleje č. 1 | 1, 3, 5 |  | 2, 3 | [18 empty] | 2) - jízdní cesty mající předepsanou rozdílnou polohu alespoň jedné pojížděné nebo odvratné výhybky | [11 empty] | 12 | 488.678 | -42 | 488.636 | ručně | bez zabezpečení | [7 empty] | traťové koleje č. 1 |  | 1, 3, 5 | 26, 25 |  |  |  |  | 18 | 488.995 | elm. | 22 | 489.05 | elm. |  | 25 | 489.208 | elm. | 27 | 489.312 | -65 | 489.247 | elm.
Bohušovice nad Ohří
Výhybky
Výhybky
Variantní vlakové cesty
2
2
1 *
1
4 *
2 *
5 *
1
Variantní vlakové cesty
3 *
50
8
6 *
5
Výhybky
10
12
5
5
80
5
5
5
50
6 a*
4 a*
80