## titul
Trať : | 528 A |  |  |  | Km 15,324 | [6 empty] | Ev. č. : | 540468
| Staniční |  |  |  | Elektronické stavědlo
| zabezpečovací |  |  |  | ovládání z JOP | [5 empty] | Kód : 22
| zařízení : |  |  |  | 3. kategorie
| Dopravní stanoviště : |  |  |  | Dopravní kancelář
| ( km ) |  |  |  | 15.324
| Počet pracovníků : |  |  |  | Výpravčí - 1
( výpravčí DOZ provádí obsluhu ŽST Praha-Žvahov, Praha-Wltrovka a Praha-Stodůlky )
| Zjišťování |  |  |  | samočinně činností | [5 empty] | zast. - 90
| konce vlaku |  |  |  | zabezpečovacího zařízení | [5 empty] | proj. - 30
|  | Dopravní koleje | [5 empty] | Nástupiště u koleje
č. | Začátek | Konec | Délka | Poznámka |  | č. | Začátek | Konec | Délka | Poznámka
1 | 15.141 | 15.321 | 180 | Hlavní staniční kolej |  | 1 a | 15.398 | 15.488 | 90 | č. II, úrovňové, vnější
1 a | 15.388 | 15.542 | 154 | směr Praha-Stodůlky a Hostivice | [5 empty] | konstruce prefabrikát typu L bez KD
1 + 1 a | 15.141 | 15.542 | 401 | Vjezd - odjezd - průjezd |  |  |  |  | 0 | přístup od výpravní budovy
2 | 15.141 | 15.329 | 188 | Vjezd - odjezd - průjezd |  | 2 | 15.229 | 15.319 | 90 | č. I, úrovňové, vnější
2 + 1 a | 15.141 | 15.542 | 401 | Vjezd - odjezd - průjezd | [5 empty] | přístup od výpravní budovy
3 | 15.155 | 15.572 | 417 | Vjezd - odjezd - průjezd | [5 empty] | konstruce prefabrikát typu L bez KD
Praha - Zličín

## Praha-Zličín
[5 empty] | Směr : Praha - Stodůlky | [11 empty] | Návěstidla - ŽST | [27 empty] | Návěstidla - ŽST | [15 empty] | Směr : Hostivice
[13 empty] | Vjezdová |  |  |  | Odjezdová |  | Cestová |  |  | Seřaďovací | [18 empty] | Seřaďovací | [5 empty] | Cestová |  | Odjezdová |  |  | Vjezdová
[17 empty] | Obvod výpravčího | [13 empty] | Km 15,324 | [13 empty] | Obvod výpravčího
| Traťové | [55 empty] | Traťové
| zabezpečovací |  |  |  | Automatické hradlo |  |  |  | Kód : 14 |  |  |  | Př L | 13.597 |  |  | S 1 | 15.141 |  |  |  | Se 1 | 14.81 | Se 3 | 15.117 |  |  |  |  | KANGO | C | JTom | [8 empty] | Se 6 | 15.549 | Se 8 | 15.652 |  |  | Lc 1 | 15.321 | L 1a | 15.542 |  | Př S | 17.024 |  |  |  | zabezpečovací |  |  |  | Automatické hradlo |  |  |  | Kód : 14
| zařízení : |  |  |  | typ AH-ESA 04 ( bez návěstního bodu ) | [11 empty] | S 2 | 15.141 | Sc 1a | 15.388 |  |  |  | Se 4 | 15.2 | [31 empty] | zařízení : |  |  |  | typ AHP-03D ( bez návěstního bodu )
[13 empty] | L | 14.32 |  |  | S 3 | 15.155 |  |  |  | Se 2 | 15.039 | Se 5 | 15.206 | [5 empty] | I. / 2019 | [9 empty] | Se 7 | 15.636 | Se 9 | 15.906 |  |  | Lc 2 | 15.329 | L 3 | 15.572 |  | S | 16.236
| Zjišťování konce |  |  |  | samočinně činností |  |  | zast. | 90 | [21 empty] | Poznámka: zobrazeno v měřítku od v.č.101 po v.č.13 | [25 empty] | Zjišťování konce |  |  |  | samočinně činností |  |  | zast. | 90
| vlaku : |  |  |  | zabezpečovacího zařízení |  |  | proj. | 30 | [47 empty] | vlaku : |  |  |  | zabezpečovacího zařízení |  |  | proj. | 30
[40 empty] | EZ | [14 empty] | Vlečka č: V1202
| Vlečka č: V1196 "západní" | [14 empty] | nadjezd
[16 empty] | km 15,047 | [23 empty] | ( 10/7t/7) | EZ
[10 empty] | EZ | [9 empty] | N101 - z = 127m |  |  |  |  | 15.146 |  |  | Se 4 |  |  | Se4 - N8b = 172m | [8 empty] | EZ
( Vk 2 )
[10 empty] | ( v.č.101 ) | [18 empty] | Se 5 | [10 empty] | ( 9t/9/8a) |  | Vk 2
[10 empty] | 101 | [7 empty] | N101 - Se3 = 98m | [7 empty] | 4 |  |  |  |  | Se5 - N8b = 166m | [6 empty] | 8 |  |  | 10
15.921
[21 empty] | Se 3 |  |  |  |  | S 3 | [27 empty] | Vk 4 | Se 7
[37 empty] | 7 |  | 901 |  | 9 | [8 empty] | 11 | [6 empty] | Vlečka č: V1202
3
[5 empty] | Se 1 | [18 empty] | S 1 | [11 empty] | Sc 1a | [19 empty] | Se 8 | Se7 - z = 285m | [6 empty] | S
[16 empty] | 1 | [33 empty] | L 3
[19 empty] | 2 |  |  |  |  | S 2 | [11 empty] | 6 | [15 empty] | 12 |  |  |  | 13
|  | L | [13 empty] | Se 2 | [16 empty] | Lc 1 | [13 empty] | L 1a | [13 empty] | Se 9
[27 empty] | 5 | [5 empty] | Lc 2
Vk 3
Se 6
[37 empty] | 15.41 |  | z - Se6 = 139m
Vk 1
[29 empty] | EZ |  |  |  | SÚ
[29 empty] | ( Vk1/5t/5 ) | [5 empty] | Vlečka č: V1196 "rampa"
[34 empty] | Vk1 - z = 206m |  |  |  | 15.422
[45 empty] | č. | staničení | N | námezník | přest. |  | poznámka
Obvod posunu
0
[31 empty] | Vjezdové / odjezdové rychlosti : | [13 empty] | 7 | 15.413 | 51 | 15.464 | ručně | odtlačný KVZ, klíč je držen v kontrolním zámku v.č.10 | [5 empty] | č. | staničení | N | námezník | přest. |  | č. | staničení | N | námezník | přest.
č. | staničení | N | námezník | přest. |  | č. | staničení | N | námezník | přest. | č. | staničení | N | námezník | přest. | poznámka | [14 empty] | v pokračování traťové koleje - rychlost traťová s místním omezením | [13 empty] | 8a | 15.423 | 51 | 15.474 | ručně | výměnový zámek, klíč je držen v kontrolním zámku v.č.9 | [10 empty] | Obvod výpravčího
[5 empty] | Obvod výpravčího | [10 empty] | Obvod posunu | [14 empty] | při jízdě do odbočky - rychlost 50 km/h | [13 empty] | 8b | 15.423 | -51 | 15.372 | ručně | bez zabezpečení
[14 empty] | 0 | [30 empty] | 901 | 15.447 |  |  | kříž | [6 empty] | 6 | 15.386 | -51 | 15.335 | elm. |  | Vk 3 | 15.553 |  |  | elm.
1 | 15.041 | 51 | 15.092 | elm. |  | 3 | 15.086 | 51 | 15.137 | elm. | 5 | 15.17 | 42 | 15.212 | ručně | odtlačný KVZ, klíč je držen v kontrolním zámku Vk 1 | [14 empty] | Současné vlakové cesty | [13 empty] | 9 | 15.478 | -51 | 15.427 | ručně | odtlačný KVZ, klíč 9t/9t/8a je držen v EZ v kolejišti | [11 empty] | 12 | 15.608 | -51 | 15.557 | elm.
|  |  | 0 |  |  | 4a | 15.159 | 40 | 15.199 | elm. | Vk 1 | 15.216 |  |  | ručně | výkolejkový zámek, klíč Vk1/5t/5 je držen v EZ v kolejišti | [14 empty] | Vzájemně vyloučeny jsou pouze protisměrné | [13 empty] | 10 | 15.479 | -51 | 15.428 | ručně | KVZ, klíč 10/7t/7 je držen v EZ v kolejišti | [5 empty] | 11 | 15.578 | 51 | 15.629 | elm.
2 | 15.074 | 51 | 15.125 | elm. |  | 4b | 15.159 | -40 | 15.119 | elm. | 101 | 14.968 | 51 | 15.019 | ručně | výměnový zámek, klíč je držen v EZ v kolejišti | [14 empty] | jizdní cesty na tutéž kolej | [13 empty] | Vk 2 | 15.48 |  |  | ručně | výkolejkový zámek, klíč Vk2 je držen v EZ v kolejišti | [5 empty] | Vk 4 | 15.633 |  |  | elm. |  | 13 | 15.65 | -51 | 15.599 | elm.
Praha - Zličín
Výhybky
Výhybky a výkolejky
3
4
2
5
P2197 3ZBI km 14,744
1
Výhybky a výkolejky
Výhybky a výkolejky
7
105
107
90
P2199 3ZBI km 15,972
P2198 3ZBI km 15,611
5
5
1 a
90
5
5
5
5
5