## titul
Trať : | 528 B |  |  |  | Km 3,700 | [6 empty] | Ev. č. : | 570663
| Staniční |  |  |  | Elektronické stavědlo
| zabezpečovací |  |  |  | 3. kategorie | [5 empty] | Kód : 22
| zařízení : |  |  |  | ESA 11 - ovládání z JOP
| Dopravní stanoviště : |  |  |  | Dopravní kancelář
| ( km ) |  |  |  | 3,700
| Počet pracovníků : |  |  |  | Výpravčí - 1
| Zjišťování |  |  |  | samočinně činností | [5 empty] | zast. - 90
| konce vlaku |  |  |  | zabezpečovacího zařízení | [5 empty] | proj. - 30
|  | Dopravní koleje | [5 empty] | Nástupiště u koleje
č. | Začátek | Konec | Délka | Poznámka |  | č. | Začátek | Konec | Délka | Poznámka
1 | 3.405 | 3.832 | 427 | Hlavní staniční kolej, směr |  | 1 | 3.605 | 3.795 | 190 | č. 3, úrovňové, jednostranné
|  |  |  | Praha-Bubny a Praha-Veleslavín | [5 empty] | konstrukce s pevnou hranou
[9 empty] | 0 | přístup na všechna N je po přechodech od VB
2 | 3.453 | 3.81 | 357 | Vjezd - odjezd - průjezd |  | 2 | 3.505 | 3.735 | 230 | č. 2, úrovňové, jednostranné
4 | 3.492 | 3.739 | 247 | Vjezd - odjezd - průjezd |  | 4 | 3.505 | 3.7 | 195 | č. 1, úrovňové, jednostranné
Praha - Dejvice

## Praha-Dejvice
[5 empty] | Směr : Praha - Bubny | [8 empty] | Návěstidla - ŽST | [14 empty] | Návěstidla - ŽST | [11 empty] | Směr : Praha - Veleslavín
[11 empty] | Vjezdová |  |  | Odjezdová |  |  |  | Seřaďovací | [8 empty] | Seřaďovací |  | Odjezdová |  |  |  |  | Vjezdová
[14 empty] | Obvod výpravčího | [8 empty] | Km 3,700 | [5 empty] | Obvod výpravčího
| Traťové | [35 empty] | Traťové
| zabezpečovací |  |  |  | Automatické hradlo |  |  |  | Kód : 14 |  | Př L | 2.387 |  |  |  | S 2 | 3.453 | Se 1 | 3.3 |  |  | KANGO | C | JTom |  |  | Se 3 | 3.739 |  |  | L 2 | 3.81 |  | Př S | 5.106 |  | zabezpečovací |  |  |  | Automatické hradlo |  |  |  | Kód : 14
| zařízení : |  |  |  | typ ESA-07 ( bez návěstního bodu ) | [8 empty] | S 1 | 3.405 | [13 empty] | L 1 | 3.832 | [6 empty] | zařízení : |  |  |  | typ AH88 ( bez návěstního bodu )
[11 empty] | L | 3.088 |  |  |  | S 4 | 3.492 | Se 2 | 3.492 |  |  |  | X. / 2019 |  |  |  | Se 4 | 3.909 |  |  | L 4 | 3.739 |  | S | 4.303
| Zjišťování konce |  |  |  | samočinně činností |  |  | zast. | 90 | [13 empty] | Poznámka: zobrazeno v měřítku od v.č.1 po v.č.10 | [13 empty] | Zjišťování konce |  |  |  | samočinně činností |  |  | zast. | 90
| vlaku : |  |  |  | zabezpečovacího zařízení |  |  | proj. | 30 | [27 empty] | vlaku : |  |  |  | zabezpečovacího zařízení |  |  | proj. | 30
Prašný most
[16 empty] | S 1 | [18 empty] | Se 4 | [8 empty] | S
[11 empty] | 1 | [7 empty] | S 2 | [15 empty] | 7
|  | L | [7 empty] | Se 1
[13 empty] | 2 | [19 empty] | 6 |  |  | nadjezd - km 3,945
S 4
3
[21 empty] | Se 2 | [5 empty] | 5
Vk 2
[20 empty] | Vk 1 |  |  |  |  | Se 3
Vjezdové / odjezdové rychlosti :
v pokračování traťové koleje - rychlost traťová s místním omezením
č. | staničení | N | námezník | přest. |  | č. | staničení | přest. | [14 empty] | při jízdě do odbočky - není-li uvedeno jinak, rychlost 40 km/h | [14 empty] | č. | staničení | přest. |  | č. | staničení | N | námezník | přest.
|  |  |  | Obvod výpravčího | [37 empty] | Obvod výpravčího
[6 empty] | 2 | 3.375 | elm. | [14 empty] | Současné vlakové cesty | [14 empty] | Vk 2 | 3.757
[6 empty] | 3 | 3.42 | elm. | [14 empty] | Vzájemně vyloučeny jsou pouze protisměrné | [14 empty] | N5 | 3.761
1 | 3.332 | 51 | 3.383 | elm. |  | N3 | 3.471 | [15 empty] | jízdní cesty na tutéž kolej | [14 empty] | 5 | 3.798 | elm. |  | 7 | 3.908 | -37 | 3.871 | elm.
[6 empty] | Vk 1 | 3.475 | elm. | [29 empty] | 6 | 3.878 | elm.
Výhybky a výkolejky
Praha - Dejvice
Výhybky a výkolejky
1
2
4
6
PZS 3ZNLI km 3,313
PZS 3ZNLI km 3,111
50
50
P3
P4
5
5
5
L 2
L 4
L 1
190
230
195