## titul
Trať : | 528 B |  |  |  |  | Km 10,909 | [6 empty] | Ev. č. : | 572065
| Staniční |  |  |  |  | R Z Z - AŽD 71
| zabezpečovací |  |  |  |  | 3. kategorie | [5 empty] | Kód : 13
| zařízení : |  |  |  |  | tlačítková volba
| Dopravní stanoviště : |  |  |  | Reléový domek |  |  | Dopravní kancelář
| ( km ) |  |  |  | 10.879 |  |  | 10.909
| Počet pracovníků : | [6 empty] | Výpravčí - 1
Staniční dozorce - 1 *)
* ) = obsazení v době stanovené rozvrhem služby. V době nepřítomnosti přebírá jeho povinnosti výpravčí.
| Zjišťování |  |  |  |  | samočinně činností | [5 empty] | zast. - 90
| konce vlaku |  |  |  |  | zabezpečovacího zařízení | [5 empty] | proj. - 30
|  | Dopravní koleje | [6 empty] | Nástupiště u koleje
č. | Začátek | Konec | Délka | Poznámka |  |  | č. | Začátek | Konec | Délka | Poznámka
1 | 10.381 | 10.818 | 437 | Hlavní staniční kolej |  |  | 1 | 10.663 | 10.816 | 153 | č. II, úrovňové, jednostranné
|  |  | 0 | směr Praha-Veleslavín a Hostivice | [6 empty] | konstrukce Tischer
2 a | 10.381 | 10.531 | 150 | Odjezd směr Praha-Veleslavín - průjezd
2 | 10.628 | 10.808 | 180 | Vjezd - odjezd - průjezd |  |  | 2 | 10.654 | 10.808 | 154 | č. I, úrovňové, jednostranné
2 a + 2 | 10.381 | 10.808 | 427 | Vjezd - odjezd - průjezd | [6 empty] | konstrukce SUDOP T + desky K150
2 a + 4 | 10.381 | 10.782 | 401 | Vjezd - odjezd - průjezd | [6 empty] | přístup na obě N č.I a N č.II je
4 | 10.628 | 10.782 | 154 | Vjezd - odjezd - průjezd | [5 empty] | 0 | po přechodech v km 10,785 a 10,818
Praha - Ruzyně

## Praha-Ruzyně
[5 empty] | Směr : Praha - Veleslavín | [11 empty] | Návěstidla - ŽST | [23 empty] | Návěstidla - ŽST | [13 empty] | Směr : Hostivice
[15 empty] | Vjezdová |  | Odjezdová |  | Cestová |  | Opakovací |  | Seřaďovací | [14 empty] | Seřaďovací |  |  | Odjezdová | [5 empty] | Vjezdová
[17 empty] | Obvod výpravčího | [13 empty] | Km 10,909 | [9 empty] | Obvod výpravčího
| Traťové | [49 empty] | Traťové
| zabezpečovací |  |  |  | Automatické hradlo |  |  |  | Kód : 14 | [5 empty] | Př L | 9.102 | S 1 | 10.381 | Sc 2 | 10.628 |  |  | Se 1 | 10.301 | [5 empty] | KANGO | C | JTom | [5 empty] | Se 4 | 10.666 |  |  |  | L 2 | 10.808 |  |  | Př S | 12.075 |  |  | zabezpečovací |  |  |  | Hradlový poloautoblok |  |  |  | Kód : 2
| zařízení : |  |  |  | typ AH88A ( bez návěstního bodu ) | [15 empty] | OPřS1 | 10.628 | Se 2 | 10.531 | [16 empty] | L 1 | 10.818 | [8 empty] | zařízení : |  |  |  | 2. kategorie
[15 empty] | L | 9.879 | S 2a | 10.381 | Sc 4 | 10.628 |  |  | Se 3 | 10.597 | [6 empty] | IV. / 2019 | [6 empty] | Se 5 | 10.953 |  |  |  | L 4 | 10.782 |  |  | S | 11.372
| Zjišťování konce |  |  |  | samočinně činností |  |  | zast. | 90 | [21 empty] | Poznámka: zobrazeno v měřítku od v.č.1 po v.č.11 | [19 empty] | Zjišťování konce |  |  |  | výpravčí hlásí obsluhou |  |  | zast. | 21
| vlaku : |  |  |  | zabezpečovacího zařízení |  |  | proj. | 30 | [41 empty] | vlaku : |  |  |  | zabezpečovacího zařízení |  |  | proj. | 11
Vlečka č: V1017
bývalá Vlečka č: V1017
pozůstatek vlečky
[27 empty] | 10.555 |  | 5 6
Vlečka č: V1017
[31 empty] | OPřS1 | [17 empty] | Se 5 | [8 empty] | S
[12 empty] | 1 | [5 empty] | S 1
[31 empty] | Sc 2 | [15 empty] | 11
|  | L | [9 empty] | Se 1 | [5 empty] | S 2a | [21 empty] | L 1
[26 empty] | 2 |  |  |  |  | Sc 4 | [12 empty] | 10
L 2
Se 2
[28 empty] | 4 |  |  |  |  | Se 4 | [7 empty] | 9
L 4
[33 empty] | 7 | [6 empty] | 8
Vk 2
[34 empty] | 10.703 | Vk 3 |  | EZ |  | přechod v km 10,818
[29 empty] | Se 3 | Vk 1 | [6 empty] | ( Vk3/Vk2/9 )
[25 empty] | Vlečka č: V1354 | [10 empty] | přechod v km 10,785
Vjezdové / odjezdové rychlosti :
č. | staničení | N | námezník | přest. |  | č. | staničení | N | námezník | přest. | č. | staničení | N | námezník | přest. | poznámka | [14 empty] | v pokračování traťové koleje - rychlost traťová s místním omezením | [9 empty] | č. | staničení | N | námezník | přest. | poznámka |  |  |  | č. | staničení | N | námezník | přest. |  | č. | staničení | N | námezník | přest.
[5 empty] | Obvod výpravčího | [10 empty] | Obvod posunu | [14 empty] | při jízdě do odbočky - rychlost 40 km/h | [14 empty] | Obvod posunu | [8 empty] | Obvod výpravčího
[41 empty] | Vk 2 | 10.771 |  |  | ručně | kontrolní VZ, klíč je držen v kontrolním zámku Vk 3
1 | 10.303 | 51 | 10.354 | elm. |  | 4 | 10.567 | 42 | 10.609 | elm. | 5 | 10.605 | -37 | 10.568 | ručně | bez zabezpečení | [14 empty] | Současné vlakové cesty | [9 empty] | Vk 3 | 10.771 |  |  | ručně | kontrolní VZ, klíč Vk3/Vk2/9 je držen v EZ v kolejišti | [12 empty] | 0
[6 empty] | Vk 1 | 10.606 |  |  | elm. | [20 empty] | Vzájemně vyloučeny jsou pouze protisměrné | [9 empty] | 8 | 10.82 | -45 | 10.775 | ručně | bez zabezpečení |  |  |  | 10 | 10.872 | -42 | 10.83 | elm. |  | 11 | 10.911 | -51 | 10.86 | elm.
2 | 10.533 | 55 | 10.588 | elm. |  | 7 | 10.661 | -51 | 10.61 | elm. | 6 | 10.605 | 37 | 10.642 | ručně | bez zabezpečení | [14 empty] | jizdní cesty na tutéž kolej | [9 empty] | 9 | 10.847 | -51 | 10.796 | ručně | výměnový zámek, klíč je držen v kontrolním zámku Vk 2
Praha - Ruzyně
Výhybky a výkolejky
Výhybky
2
1
Výhybky
6
Výhybky a výkolejky
3
8
5
4
odvrat
153
154
P13 3ZNI km 10,941
RD
2 a