## titul
Trať : | 529 C |  |  |  | Km 78,471 | [6 empty] | Ev. č. : | 537076
| Staniční |  |  |  | Elektronické stavědlo - ESA 33
| zabezpečovací |  |  |  | JOP | [5 empty] | Kód : 22
| zařízení : |  |  |  | 3. kategorie
| Dopravní stanoviště : |  |  |  | Dopravní kancelář
| ( km ) |  |  |  | 78.471
| Počet pracovníků : |  |  |  | dálková obsluha výpravčím DOZ z ŽST Louny
( nouzová místní obsluha pohotovostním výpravčím )
| Zjišťování |  |  |  | samočinně činností | [5 empty] | zast. - 90
| konce vlaku |  |  |  | zabezpečovacího zařízení | [5 empty] | proj. - 30
|  | Dopravní koleje | [5 empty] | Nástupiště u koleje
č. | Začátek | Konec | Délka | Poznámka |  | č. | Začátek | Konec | Délka | Poznámka
1 | 78.224 | 78.68 | 456 | Hlavní staniční kolej |  | 1 | 78.395 | 78.545 | 150 | č. II, úrovňové, jednostranné
|  |  |  | směr Klobuky v Čechách | [5 empty] | konstrukce sypané
|  |  | 0 | a Vrbno nad Lesy |  |  |  |  | 0
2 | 78.271 | 78.68 | 409 | Vjezd - odjezd - průjezd |  | 2 | 78.395 | 78.545 | 150 | č. I, úrovňové, z části vnější
[9 empty] | 0 | konstrukce sypané
Peruc

## Peruc
[5 empty] | Směr : Klobuky v Čechách | [11 empty] | Návěstidla - ŽST | [11 empty] | Návěstidla - ŽST | [8 empty] | Směr : Vrbno nad Lesy
[14 empty] | Vjezdová |  |  | Odjezdová |  |  |  | Seřaďovací | [5 empty] | Seřaďovací |  | Odjezdová |  |  |  | Vjezdová
[17 empty] | Obvod DOZ | [6 empty] | Km 78,471 |  |  |  |  | Obvod DOZ
| Traťové | [34 empty] | Traťové
| zabezpečovací |  |  |  | Automatické hradlo |  |  |  | Kód : 14 |  |  |  |  | Př L | 77.27 | [7 empty] | KANGO | C | JTom |  | Se 2 | 78.748 |  |  |  |  | Př S | 79.915 |  | zabezpečovací |  | Automatické hradlo |  |  |  | Kód : 14
| zařízení : |  |  |  | ( bez návěstního bodu ) | [11 empty] | S 1 | 78.224 | S 2 | 78.271 | Se 1 | 78.135 | [6 empty] | L 1 | 78.68 | L 2 | 78.68 |  |  |  | zařízení : |  | ( bez návěstního bodu )
[14 empty] | L | 77.975 | [8 empty] | VI. / 2014 |  |  | Se 3 | 78.944 |  |  |  |  | S | 79.213
| Zjišťování konce |  |  |  | samočinně činností |  |  | zast. | 90 | [26 empty] | Zjišťování konce |  | samočinně činností |  |  | zast. | 90
| vlaku : |  |  |  | zabezpečovacího zařízení |  |  | proj. | 30 | [26 empty] | vlaku : |  | zabezpečovacího zařízení |  |  | proj. | 30
[16 empty] | S 1 | [18 empty] | Se 2 | [5 empty] | S
[12 empty] | 1 | [7 empty] | S 2 | [14 empty] | 3
|  | L | [7 empty] | Se 1 | [21 empty] | L 1 |  |  |  |  | Se 3
2
L 2
78.53
[15 empty] | PSt.1 |  |  |  |  | Vk 1
( 1, EZ Vk1/2t/2 )
Vjezdové / odjezdové rychlosti :
č. | staničení | N | námezník | přest. | [19 empty] | v pokračování traťové koleje - rychlost traťová s místním omezením | [14 empty] | č. | staničení | N | námezník | přest.
|  | Obvod DOZ |  |  |  | č. | staničení | N | námezník | přest. |  |  | poznámka | [10 empty] | při jízdě do odbočky - rychlost 40 km/h | [16 empty] | Obvod DOZ
Obvod posunu
[24 empty] | Současné vlakové cesty | [17 empty] | 0
1 | 78.161 | 51 | 78.212 | elm. |  | 2 | 78.194 | 51 | 78.245 | ručně | odtlačný KVZ, klíč je držen v kontrolním zámku Vk1 | [12 empty] | Vzájemně vyloučeny jsou pouze protisměrné | [14 empty] | 3 | 78.746 | -51 | 78.695 | elm.
[6 empty] | Vk 1 | 78.273 |  |  | ručně | kontrolní VZ, klíč Vk1/2t/2 je držen v EZ v PSt.1 v kolejišti | [12 empty] | jízdní cesty na tutéž kolej
Peruc
1
2
4
Výhybky
Výhybky
150
Výhybky
P2146 - 3SBLI km 78,152
P2147 - 3SBLI km 78,952
150