## titul
Trať : | 529 C | [5 empty] | Km 71,223 | [6 empty] | Ev. č. : | 537266
| Staniční | [5 empty] | Elektromechanické
| zabezpečovací | [5 empty] | 2. kategorie | [5 empty] | Kód : 5
| zařízení : | [5 empty] | závislá stavědla St.1 a St.2
| Dopravní stanoviště : |  |  |  | St. 1 |  | Dopravní kancelář |  |  | St. 2
| ( km ) |  |  |  | 70.919 |  | 71.223 |  |  | 71.521
| Počet pracovníků : |  |  |  | Signalista - 1 |  | Výpravčí - 1 |  |  | Signalista - 1
|  |  |  | směr : Zlonice | [6 empty] | směr : Peruc
| Zjišťování |  |  | signalista St.1 hlásí obsluhou |  | zast. - 20 |  |  |  |  | signalista St.2 hlásí obsluhou |  | zast. - 20
| konce vlaku |  |  | zabezpečovacího zařízení |  | proj. - 10 |  |  |  |  | zabezpečovacího zařízení |  | proj. - 10
|  | Dopravní koleje | [7 empty] | Nástupiště u koleje
č. | Začátek | Konec | Délka | Poznámka |  |  |  | č. | Začátek | Konec | Délka | Poznámka
1 | 70.987 | 71.453 | 466 | Hlavní staniční kolej |  |  |  | 1 | 71.16 | 71.23 | 70 | č. I, úrovňové, jednostranné
|  |  |  | směr Zlonice a Peruc | [7 empty] | nástupiště č.I. a II. je konstrukce Tischer
[11 empty] | 0 | přístup přes k.č.3 od VB
2 | 70.987 | 71.425 | 438 | Vjezd - odjezd - průjezd |  |  |  | 2 | 71.235 | 71.295 | 60 | č. II, úrovňové, jednostranné
přechody v km 71,212 a 71,232
4 | 70.993 | 71.411 | 418 | Vjezd - odjezd - průjezd |  |  |  | 4 | 71.15 | 71.3 | 150 | č. III, úrovňové, jednostranné
|  |  | 0 | [7 empty] | 0 | konstrukce sypané
Klobuky v Čechách

## Klobuky v Čechách
[5 empty] | Směr : Zlonice | [5 empty] | Návěstidla - ŽST | [11 empty] | Návěstidla - ŽST | [10 empty] | Směr : Peruc
[9 empty] | Vjezdová |  | Odjezdová |  |  |  | Seřaďovací | [6 empty] | Seřaďovací | Odjezdová |  |  |  |  | Vjezdová
[11 empty] | Obvod signalisty St.1 | [6 empty] | Km 71,223 |  |  |  |  | Obvod signalisty St.2
| Traťové | [31 empty] | Traťové
| zabezpečovací |  |  |  | Telefonické dorozumívání |  | Kód : 1 |  | Př L | 69.75 |  |  | S 2 | 70.987 | Stanice bez |  | KANGO | C | JTom |  |  | Stanice bez |  |  | L 2 | 71.425 |  | Př S | 72.513 |  |  |  | zabezpečovací | Automatické hradlo |  |  |  | Kód : 14
| zařízení : |  |  |  | provoz podle SŽDC D1 | [5 empty] | S 1 | 70.987 |  |  | seřaďovacích | [6 empty] | seřaďovacích | L 1 | 71.453 |  |  |  | OPřS | 72.057 |  |  |  | zařízení : | ( bez návěstního bodu )
[9 empty] | L | 70.534 |  |  | S 4 | 70.993 | návěstidel |  |  | V. / 2016 |  |  |  | návěstidel |  |  | L 4 | 71.411 |  | S | 71.813
| Zjišťování konce |  |  |  | signalista St.1 hlásí obsluhou | zast. | 20 | [10 empty] | Poznámka: zobrazeno v měřítku od v.č.2 po v.č.13 | [14 empty] | Zjišťování konce | samočinně činností |  |  | zast. | 90
| vlaku : |  |  |  | zabezpečovacího zařízení | proj. | 10 | [25 empty] | vlaku : | zabezpečovacího zařízení |  |  | proj. | 30
71,082
[20 empty] | přechod v km 71,212 | přechod v km 71,232
[9 empty] | St. 1 - P2142 | [16 empty] | Vk 2
[11 empty] | 0 |  |  | S 1 | [22 empty] | S
[30 empty] | 12 |  | 13
[8 empty] | 2 | [5 empty] | S 2
|  | L | [24 empty] | L 1
11
[9 empty] | 4 |  |  |  |  | S 4
L 2
St. 2
L 4
[35 empty] | č. | staničení | N | námezník | přest.
[18 empty] | Vjezdové / odjezdové rychlosti : | [18 empty] | Obvod signalisty St.2
č. | staničení | N | námezník | přest. | [13 empty] | v pokračování traťové koleje - rychlost traťová s místním omezením
|  | Obvod signalisty St.1 | [15 empty] | při jízdě do odbočky - rychlost 40 km/h | [16 empty] | 11 | 71.502 | -51 | 71.451 | páka
[35 empty] | Vk 2 | 71.448 |  |  | páka
2 | 70.848 | 55 | 70.903 | páka | [13 empty] | Současné vlakové cesty | [16 empty] | 12 | 71.502 | -51 | 71.451 | p/z
Vzájemně vyloučeny jsou pouze protisměrné
4 | 70.914 | 51 | 70.965 | páka | [13 empty] | jizdní cesty na tutéž kolej | [16 empty] | 13 | 71.535 | -51 | 71.484 | p/z
Klobuky v Čechách
1
4
3
Výhybky
Výhybky a výkolejky
2
P2142 2SNLI km 70,910
3
70
150
60