## titul
Trať : | 529 C | [5 empty] | Km 54,901 | [6 empty] | Ev. č. : | 538066
| Staniční | [5 empty] | Elektromechanické
| zabezpečovací | [5 empty] | 2. kategorie | [5 empty] | Kód : 5
| zařízení : | [5 empty] | závislá stavědla St.1 a St.2
| Dopravní stanoviště : |  |  |  | St. 1 |  | Dopravní kancelář |  |  | St. 2
| ( km ) |  |  |  | 54.59 |  | 54.901 |  |  | 55.23
| Počet pracovníků : |  |  |  | Signalista - 1 |  | Výpravčí - 1 |  |  | Signalista - 1
|  |  |  | směr : Podlešín | [6 empty] | směr : Zlonice
| Zjišťování |  |  | signalista St.1 hlásí obsluhou |  | zast. - 20 |  |  |  |  | signalista St.2 hlásí obsluhou |  | zast. - 20
| konce vlaku |  |  | zabezpečovacího zařízení |  | proj. - 10 |  |  |  |  | zabezpečovacího zařízení |  | proj. - 10
|  | Dopravní koleje | [7 empty] | Nástupiště u koleje
č. | Začátek | Konec | Délka | Poznámka |  |  |  | č. | Začátek | Konec | Délka | Poznámka
1 | 54.71 | 55.152 | 442 | Hlavní staniční kolej |  |  |  | 1 | 54.832 | 54.944 | 112 | č. IV, úrovňové, jednostranné
|  |  | 0 | směr Podlešín a Zlonice | [6 empty] | 0 | všechny N jsou konstrukce - jiná
2 | 54.66 | 55.105 | 445 | Vjezd - odjezd - průjezd |  |  |  | 2 | 54.832 | 54.944 | 112 | č. III, úrovňové, jednostranné
3 | 54.691 | 55.154 | 463 | Vjezd - odjezd - průjezd |  |  |  | 3 | 54.832 | 54.944 | 112 | č. V, úrovňové, jednostranné
[11 empty] | 0 | přístup na N II.-V. je po přechodech viz.schéma
4 | 54.668 | 55.105 | 437 | Vjezd - odjezd - průjezd |  |  |  | 4 | 54.832 | 54.944 | 112 | č. II, úrovňové, jednostranné
0
5 | 54.768 | 55.126 | 358 | Vjezd - odjezd - průjezd |  |  |  | 6 | 54.858 | 54.948 | 90 | č. I, úrovňové, vnější
|  |  | 0 | [8 empty] | konstrukce jiná
7 | 54.758 | 55.102 | 344 | Vjezd - odjezd - průjezd | [7 empty] | nástupiště je u manipulační koleje
Slaný

## Slaný
[5 empty] | Směr : Podlešín | [10 empty] | Návěstidla - ŽST | [47 empty] | Návěstidla - ŽST | [8 empty] | Směr : Zlonice
[12 empty] | Vjezdová |  |  |  | Odjezdová | [5 empty] | Seřaďovací | [37 empty] | Seřaďovací |  |  |  | Odjezdová |  |  |  |  | Vjezdová
[16 empty] | Obvod signalisty St.1 | [25 empty] | Km 54,901 | [21 empty] | Obvod signalisty St.2
| Traťové | [72 empty] | Traťové
| zabezpečovací |  |  |  | Telefonické dorozumívání |  |  |  | Kód : 1 |  |  | Př L | 53.043 |  |  | S 1 | 54.71 | S 4 | 54.668 |  |  | Se 1 | 54.777 | [17 empty] | KANGO | C | JTom | [16 empty] | Se 3 | 55.102 |  |  | L 1 | 55.152 | L 4 | 55.105 |  | Př S | 56.42 |  |  |  | zabezpečovací |  |  |  | Telefonické dorozumívání |  |  |  | Kód : 1
| zařízení : |  |  |  | provoz podle SŽDC D1 | [10 empty] | S 2 | 54.66 | S 5 | 54.768 | [44 empty] | L 2 | 55.105 | L 5 | 55.126 |  | OPřS | 55.942 |  |  |  | zařízení : |  |  |  | provoz podle SŽDC D1
[12 empty] | L | 54.097 |  |  | S 3 | 54.691 | S 7 | 54.758 |  |  | Se 2 | 54.812 | [18 empty] | VI. / 2016 | [17 empty] | Se 4 | 55.509 |  |  | L 3 | 55.154 | L 7 | 55.102 |  | S | 55.708
| Zjišťování konce |  |  |  | signalista St.1 hlásí obsluhou |  |  | zast. | 20 | [32 empty] | Poznámka: zobrazeno v měřítku od v.č.1 po v.č.21 | [31 empty] | Zjišťování konce |  |  |  | signalista St.2 hlásí obsluhou |  |  | zast. | 20
| vlaku : |  |  |  | zabezpečovacího zařízení |  |  | proj. | 10 | [64 empty] | vlaku : |  |  |  | zabezpečovacího zařízení |  |  | proj. | 10
54.868
54.908
Vk 1
|  | Oddílová Hl Strojírna | [35 empty] | Se 1 | [5 empty] | 54.872
|  | od Podlešína |  | km 50,884 |  | do Podlešína
[38 empty] | 12 | Se 2
|  | Př Lo | 50.172 |  |  | Př So | 51.639 | [26 empty] | Vk 2 | 10
|  | Lo | 50.872 |  |  | So | 50.937 | [22 empty] | 7 | [5 empty] | S 7 |  |  |  | 0
[52 empty] | Se 3 |  |  |  | 16
8
S 5
[52 empty] | L 7 | [7 empty] | 18
6
[23 empty] | St. 1 - P2132 | [7 empty] | S 3
[54 empty] | L 5 | [9 empty] | 19
[33 empty] | S 1 | [48 empty] | S
[15 empty] | 1 | [8 empty] | 3 | 4 | [31 empty] | L 3 | [10 empty] | 21
[28 empty] | S 2 | [35 empty] | 20
| L | [6 empty] | most v k km 54,320 | [48 empty] | L 1 | [19 empty] | Se 4
[24 empty] | 2 |  |  |  |  | S 4 | [29 empty] | 17 | [6 empty] | St. 2 - P2133
L 2
[32 empty] | 9 | [16 empty] | 14 | 15
L 4
vlečka č: V1139 t.č.mimo provoz
[24 empty] | 54,599 |  |  | 5 | [10 empty] | 11 | [9 empty] | Vk 3 |  |  | Vk 4 |  |  | zákaz jízdy drážních vozidel
[45 empty] | přechod v km 54,885 |  | přechod v km 54,930
č. | staničení | N | námezník | přest. |  | č. | staničení | přest. |  | č. | staničení | N | námezník | přest. |  | č. | staničení | N | námezník | přest. |  |  | poznámka | [18 empty] | Vjezdové / odjezdové rychlosti : | [15 empty] | č. | staničení | N | námezník | přest. |  |  | poznámka |  |  |  | č. | staničení | N | námezník | přest. |  | č. | staničení | přest. |  | č. | staničení | N | námezník | přest.
[7 empty] | Obvod signalisty St.1 | [13 empty] | Obvod posunu | [20 empty] | v pokračování traťové koleje - rychlost traťová s místním omezením | [20 empty] | Obvod posunu | [12 empty] | Obvod signalisty St.2
[42 empty] | při jízdě do odbočky - rychlost 40 km/h | [18 empty] | 0
|  |  | 0 |  |  | 2 | 54.6 | páka |  | 7 | 54.68 | 37 | 54.717 | páka |  | 5 | 54.653 | 37 | 54.69 | ručně | bez zabezpečení, základní poloha na k.č.6b | [36 empty] | Vk 3 | 54.962 |  |  | ručně | kontrolní VZ, klíč Vk3/14 je držen v EZ v kolejišti | [8 empty] | 0 |  |  | 17 | 55.171 | páka
[6 empty] | 3 | 54.604 | p/z |  | Vk 1 | 54.723 |  |  | páka |  | 9 | 54.706 | 51 | 54.757 | ručně | výměnový zámek, klíč je držen v kontrolním zámku v.č.11 | [20 empty] | Současné vlakové cesty | [18 empty] | 0 |  | závislost zástrčkovým zámkem v ŘP - uvolňuje výpravčí | [11 empty] | 18 | 55.18 | páka
1 | 54.523 | 65 | 54.588 | p/z |  | 4 | 54.637 | p/z |  | Vk 2 | 54.722 |  |  | páka |  | 11 | 54.783 | -51 | 54.732 | ručně | kontrolní VZ, klíč 11/9 je držen v EZ v kolejišti | [20 empty] | Vzájemně vyloučeny jsou pouze protisměrné | [15 empty] | 14 | 55.007 | -37 | 54.97 | ručně | výměnový zámek, klíč je držen v kontrolním zámku Vk 3 | [5 empty] | 16 | 55.147 | -42 | 55.105 | páka | [5 empty] | 21 | 55.257 | -51 | 55.206 | p/z
[6 empty] | 6 | 54.647 | páka |  |  |  |  | 0 | [7 empty] | závislost zástrčkovým zámkem v ŘP - uvolňuje výpravčí | [20 empty] | jizdní cesty na tutéž kolej | [15 empty] | 15 | 55.012 | 37 | 55.049 | ručně | výměnový zámek, klíč je držen v kontrolním zámku Vk 4 | [11 empty] | 19 | 55.213 | páka |  |  |  |  | 0
[6 empty] | 8 | 54.706 | páka |  | 10 | 54.737 | 37 | 54.774 | páka |  | 12 | 54.783 | 37 | 54.82 | ručně | bez zabezpečení | [36 empty] | Vk 4 | 55.055 |  |  | ručně | KVZ, klíč Vk4/15 je držen v zástrčkovém zámku v ŘP v DK | [11 empty] | 20 | 55.213 | p/z
Slaný
1
3
2
5
7
Výhybky a výkolejky
Výhybky
Výhybky
Výhybky a výkolejky
13
Návěstidla - trať
4
6
9
15
17
P2134 3ZNI km 55,545
P2133 3ZNLI km 55,219
P2132 3ZNLI km 54,570
90
112
112
112
112
6 a
6 b