## titul
Trať : | 529 A / C | [5 empty] | Km 47,962 = 10,446 | [6 empty] | Ev. č. : | 538363
| Staniční | [5 empty] | Elektromechanické
| zabezpečovací | [5 empty] | 2. kategorie | [5 empty] | Kód : 5
| zařízení : | [5 empty] | závislá stavědla St.1 a St.2
| Dopravní stanoviště : |  |  |  | St. 1 |  | Dopravní kancelář |  |  | St. 2
| ( km ) |  |  |  | 47.557 |  | 47.962 |  |  | 48.032
| přepočet do 529C |  |  |  | 10.041
| Počet pracovníků : |  |  |  | Signalista - 1 |  | Výpravčí - 1 |  |  | Signalista - 1
Výprava vlaků s přepravou cestujících návěstí Odjezd
|  |  |  | směr : Noutonice / Zvoleněves | [6 empty] | směr : Slaný
| Zjišťování |  |  | signalista St.1 hlásí obsluhou |  | zast. - 20 |  |  |  |  | signalista St.2 hlásí obsluhou |  | zast. - 20
| konce vlaku |  |  | zabezpečovacího zařízení |  | proj. - 10 |  |  |  |  | zabezpečovacího zařízení |  | proj. - 10
|  | Dopravní koleje | [7 empty] | Nástupiště u koleje
č. | Začátek | Konec | Délka | Poznámka |  |  |  | č. | Začátek | Konec | Délka | Poznámka
1 | 47.659 | 48.163 | 504 | Hlavní staniční kolej |  |  |  | 1 | 47.87 | 48.02 | 150 | č. II, úrovňové, jednostranné
|  |  |  | směr Zvoleněves | [7 empty] | všechny N jsou konstrukce sypané
2 | 47.685 | 48.13 | 445 | Vjezd - odjezd - průjezd |  |  |  | 2 | 47.93 | 48.02 | 90 | č. I, úrovňové, jednostranné
3 | 47.64 | 48.17 | 530 | Hlavní staniční kolej |  |  |  | 3 | 47.87 | 48.02 | 150 | č. III, úrovňové, jednostranné
|  |  | 0 | směr Noutonice a Slaný | [6 empty] | 0 | přechod v km 47,947 a 47,962
Podlešín

## Podlešín
Směr : Noutonice // Zvoleněves | [16 empty] | Návěstidla - ŽST | [16 empty] | Návěstidla - ŽST | [12 empty] | Směr : Slaný
[11 empty] | Vjezdová | [5 empty] | Odjezdové |  |  |  | Opakovací |  | Seřaďovací | [7 empty] | Seřaďovací |  |  | Odjezdové |  |  |  | Vjezdová
[17 empty] | Obvod signalisty St.1 | [8 empty] | Km 47,962 | [7 empty] | Obvod signalisty St.2
| Traťové | [11 empty] | Př L | 8.985 | [28 empty] | Traťové
| zabezpečovací |  |  |  | Telefonické dorozumívání |  |  |  | Kód : 1 |  | Př NL | 46.402 | = | 46.501 |  |  |  |  | S 2 | 47.685 |  |  | Zhlaví bez |  | KANGO | C | JTom | [8 empty] | L 2 | 48.13 | Př S | 49.301 |  |  |  | zabezpečovací |  |  |  | Telefonické dorozumívání |  |  |  | Kód : 1
| zařízení : |  |  |  | provoz podle SŽDC D1 | [7 empty] | L | 9.726 |  |  | S 1 | 47.659 |  |  | OPřS1 | 47,900 *) | seřaďovacích | [7 empty] | Se 1 | 48.265 |  | L 1 | 48.163 | [7 empty] | zařízení : |  |  |  | provoz podle SŽDC D1
[11 empty] | NL | 47.202 | = | 47.242 |  |  |  |  | S 3 | 47.64 |  |  | návěstidel |  |  | IV. / 2019 | [9 empty] | L 3 *) | 48.17 | S | 48.6
oba směry:
| Zjišťování konce |  |  |  | signalista St.1 hlásí obsluhou |  |  | zast. | 20 | [14 empty] | *) opakovací návěstidlo OpřS1 je v závislosti na odjezdovém návěstidle S1 |  | Poznámka: zobrazeno v měřítku od v.č.1 po v.č.9 | [12 empty] | *) odjezdové návěstidlo L3 je umístěno vlevo u koleje |  |  |  | Zjišťování konce |  |  |  | signalista St.2 hlásí obsluhou |  |  | zast. | 20
| vlaku : |  |  |  | zabezpečovacího zařízení |  |  | proj. | 10 | [16 empty] | ( celá ŽST je v oblouku - viz.titulní list : Výprava "Odjezd" ) | [16 empty] | vlaku : |  |  |  | zabezpečovacího zařízení |  |  | proj. | 10
[16 empty] | most km 47,592 | [25 empty] | Podlešínský viadukt
[21 empty] | S 3 | [19 empty] | Se 1 | [8 empty] | S
[11 empty] | 2 | [5 empty] | 4
[14 empty] | 901 | [7 empty] | S 1 | [17 empty] | 9
| NL | [35 empty] | L 3
km 48,289
[11 empty] | 1 | [5 empty] | 3 | 5 |  |  |  |  | S 2 | [15 empty] | 8
|  | L | [33 empty] | L 1
most km 10,076
6
[14 empty] | St.1 | [18 empty] | L 2
[23 empty] | Vk 1 |  |  |  |  | přechod v km 47,947 |  |  |  |  | 48.129
přechod v km 47,962
St.2
Vjezdové / odjezdové rychlosti :
č. | staničení | N | námezník | přest. |  | č. | staničení | N | námezník | přest. | č. | staničení | N | námezník | přest. |  |  | poznámka | [7 empty] | v pokračování traťové koleje - rychlost traťová s místním omezením
[5 empty] | Obvod signalisty St.1 | [10 empty] | Obvod posunu | [9 empty] | při jízdě do odbočky - rychlost 40 km/h | [15 empty] | č. | staničení | N | námezník | přest. |  | č. | staničení | N | námezník | přest.
Obvod signalisty St.2
1 | 47.52 | 55 | 47.575 | elm. |  | 901 | 47.559 |  |  | DKS | 6 | 47.637 | 42 | 47.679 | ručně | VZ, klíč je držen v kontrolním výkolejkovém zámku Vk 1 | [9 empty] | Současné vlakové cesty
= | 10.004 | 55 | 10.059 |  |  | 3 | 47.599 | -55 | 47.544 | elm. | [15 empty] | Vzájemně vyloučeny jsou pouze protisměrné
[6 empty] | 4 | 47.599 | -55 | 47.544 | elm. | Vk 1 | 47.687 |  |  | ručně | kontrolní VZ, výsledný klíč Vk1/6 je držen v | [9 empty] | jízdní cesty na tutéž kolej | [15 empty] | 8 | 48.218 | -42 | 48.176 | elm. |  | 9 | 48.255 | -51 | 48.204 | elm.
2 | 47.52 | 55 | 47.575 | elm. |  | 5 | 47.607 | 37 | 47.644 | elm. | [5 empty] | zástrčkovém zámku ve stavědlovém přístroji na St.1
Podlešín
3
4
90
2
Výhybky a výkolejky
Výhybky
1
Noutonice
Zvoleněves
Slaný
150
150
OPřS1