## titul
Trať : | 530 A/C | [5 empty] | Km 22,163 = 14,520 | [6 empty] | Ev. č. : | 540575
,
| Staniční | [5 empty] | Návěstidla nezávislá na výměnách
| zabezpečovací | [5 empty] | 1. kategorie | [5 empty] | Kód : 1
| zařízení : | [5 empty] | kolejové obvody u býv.St.I (v.č.1 jest ovládána výpravčím ústředně z DK)
Dopravní kancelář
| Dopravní stanoviště : |  |  |  | býv St. I |  | 22.163 |  |  | St. III
| ( km ) |  |  |  | 23.389 |  | 14.52 |  |  | 14.82
| Počet pracovníků : |  |  |  | 13.294 |  | Výpravčí - 1 |  |  | 21.863
současně dirigující dispečer pro trať: Straškov - Libochovice
Dozorce výhybek - 1 *)
* ) = obsazení v době stanovené rozvrhem služby. V době nepřítomnosti přebírá jeho povinnosti výpravčí.
|  |  |  | směr : Vraňany a Roudnice n.L. | [6 empty] | směr : Zlonice a Budyně nad Ohří
| Zjišťování |  |  | dozorce výhybek *) / výpravčí |  | zast. - 40 / 00 |  |  |  |  | dozorce výhybek *) / výpravčí |  | zast. - 40 / 00
| konce vlaku |  |  | výpravčí |  | proj. - 00 |  |  |  |  | výpravčí |  | proj. - 00
|  | Dopravní koleje | [7 empty] | Nástupiště u koleje
č. | Začátek | Konec | Délka | Poznámka |  |  |  | č. | Začátek | Konec | Délka | Poznámka
1 | 22.196 | 21.972 | 224 | Hlavní staniční kolej |  |  |  | 1 | 22.167 | 22.08 | 87 | č. II, úrovňové, jednostranné
|  |  |  | směr Vraňany, Roudnice n.L. | [7 empty] | všechny N jsou konstrukce Tischer
|  |  |  | a Zlonice, Budyně nad Ohří |  |  |  | 2 | 22.167 | 22.08 | 87 | č. III, úrovňové, jednostranné
2 | 22.174 | 21.972 | 202 | Vjezd - odjezd - průjezd | [7 empty] | na N II. a III. je přístup
po přechodech v km 22,150 a 22,125
3 | 22.149 | 21.936 | 213 | Vjezd - odjezd - průjezd |  |  |  | 3 | 22.122 | 22.092 | 30 | č. I, úrovňové, jednostranné
přístup po přechodu v km 22,125
Straškov

## Straškov
Směr : Vraňany / Roudnice nad Labem | [13 empty] | Návěstidla - ŽST | [24 empty] | Návěstidla - ŽST | [8 empty] | Směr : Zlonice // Budyně nad Ohří
[10 empty] | Vjezdová |  |  |  | Odjezdové - skupinové |  | Koncovník u koleje |  | Seřaďovací | [17 empty] | Seřaďovací | Koncovník u koleje |  | Odjezdové - skupinové |  | Vjezdová
[14 empty] | Obvod výpravčího (mimo KVC) | [15 empty] | Km 22,163 | [8 empty] | Obvod výpravčího (mimo KVC) | [12 empty] | Směr : Zlonice
| Traťové |  |  |  | oba směry : |  |  |  |  | Z Vraňan |  | Z Roudnice n.L. |  | Př S1-3 | [26 empty] | Ze Zlonic |  | Z Budyně n.O. | [8 empty] | Telefonické dorozumívání |  |  | Kód : 1
| zabezpečovací |  |  |  | Telefonické dorozumívání |  | Kód : 1 |  |  | Př VL | 24.157 | Př L | 12.548 | 22,780 = 13,903 |  | 1+2 | 22.196 | Stanice bez | [10 empty] | KANGO | C | JTom |  |  |  |  | Stanice bez | 1+2 | 21.972 | Zhlaví bez |  | Př KS | 15.703 | Př MS | 21.03 |  |  |  |  | Traťové |  |  | provoz podle SŽDC D1
| zařízení : |  |  |  | provoz podle SŽDC D1 | [6 empty] | = | 24.135 | S 1-3 |  | 2+4 | 22.174 | seřaďovacích | [17 empty] | seřaďovacích |  |  | odjezdových |  | = | 20.98 | [6 empty] | zabezpečovací |  |  | Směr : Budyně nad Ohří
[10 empty] | VL | 23.757 | L | 12.949 | 23,195 = 13,488 |  | 3+5 | 22.149 | návěstidel | [11 empty] | VIII. / 2019 | [5 empty] | návěstidel | 3+5 | 21.936 | návěstidel |  | KS | 15 | MS | 21.443 |  |  |  |  | zařízení : |  |  | Trať se zjednodušeným řízením drážní dopravy |  |  | Kód : 15
[5 empty] | oba směry: | [6 empty] | = | 23.734 | [27 empty] | = | 21.683 | [9 empty] | provoz podle SŽDC D 3
| Zjišťování konce |  |  |  | dozorce výhybek *) / výpravčí | zast. | 40 / 00 | [22 empty] | Poznámka: zobrazeno v měřítku od v.č.1 po v.č.12 | [21 empty] | oba směry:
| vlaku : |  |  |  | výpravčí | proj. | 00 | [22 empty] | v úseku od v.č.1 po v.č.2 chybí 800m | [18 empty] | Zjišťování konce |  |  | dozorce výhybek *) / výpravčí |  | zast. | 40 / 00
[5 empty] | * ) = obsazení v době stanovené rozvrhem služby. V době nepřítomnosti přebírá jeho povinnosti výpravčí. | [43 empty] | vlaku : |  |  | výpravčí |  | proj. | 00
* ) = obsazení v době stanovené rozvrhem služby. V době nepřítomnosti přebírá jeho povinnosti výpravčí.
22.143
Vk 3
[17 empty] | přerušovaná čára | [16 empty] | přechod v km 22,125
[17 empty] | úsek není v měřítku | [14 empty] | přechod v km 22,150 | [5 empty] | Vk 2
[17 empty] | chybí 800m | [15 empty] | Vk 1 | [6 empty] | 8
| VL | [28 empty] | 5 | [12 empty] | 10
[11 empty] | potok |  | podjezd | [5 empty] | propust
[9 empty] | S 1-3 |  | km 22,937 |  | km 22,861 |  | Př S1-3 |  |  |  | km 22,524 | [31 empty] | KS
[26 empty] | 2 | [18 empty] | 11
[8 empty] | 1 | [18 empty] | 3 | [12 empty] | 9 | [5 empty] | 12
|  | L | [8 empty] | km 13,746 |  | km 13,822 | [5 empty] | km 14,159
4
MS
[28 empty] | 22.227 |  |  |  |  | 6 |  | 22.1
[20 empty] | č. | staničení | N | námezník | přest. |  | poznámka | [19 empty] | č. | staničení | N | námezník | přest. |  |  | poznámka
[24 empty] | Obvod dozorce výhybek *) / výpravčího | [25 empty] | Obvod dozorce výhybek *) / výpravčího
0
[20 empty] | 2 | 22.266 | -51 | 22.215 | ručně | výměnový zámek do obou směrů, klíč od v.č.2 je uložen v DK | [20 empty] | Vk 2 | 21.954 |  |  | ručně | kontrolní VZ, klíč Vk2/Vk3/10t/10 je uložen v DK
[20 empty] | = | 14.417 | 51 | 14.468 |  | dle TTP 530C | [9 empty] | Vjezdové / odjezdové rychlosti : | [10 empty] | Vk 3 | 21.954 |  |  | ručně | kontrolní výkolejkový zámek, klíč je držen v kontrolním zámku Vk 2
č. | staničení | N | námezník | přest. | [18 empty] | 0 | [11 empty] | v pokračování traťové koleje - rychlost traťová s místním omezením | [10 empty] | 8 | 21.904 | 46 | 21.95 | ručně | bez zabezpečení
|  | Obvod výpravčího | [17 empty] | 3 | 22.233 | -37 | 22.196 | ručně | výměnový zámek do obou směrů, klíč od v.č.3 je uložen v DK | [9 empty] | při jízdě do odbočky - rychlost 40 km/h | [10 empty] | 9 | 21.909 | 41 | 21.95 | ručně | výměnový zámek do obou směrů, klíč od v.č.9 je uložen v DK
[20 empty] | 4 | 22.208 | -34 | 22.174 | ručně | výměnový zámek do obou směrů, klíč od v.č.4 je uložen v DK | [20 empty] | 10 | 21.873 | 42 | 21.915 | ručně | odtlačný kontrolní VZ, klíč je držen v kontrolním zámku Vk 3
1 | 23.368 | 59 | 23.427 | elm. | [15 empty] | 5 | 22.19 | -41 | 22.149 | ručně | výměnový zámek, klíč je držen v kontrolním zámku Vk 1 | [9 empty] | Současné vlakové cesty | [10 empty] | 11 | 21.837 | 42 | 21.879 | ručně | výměnový zámek do obou směrů, klíč od v.č.11 je uložen v DK
= | 13.315 | -59 | 13.256 | EOV | [15 empty] | Vk 1 | 22.146 |  |  | ručně | kontrolní výkolejkový zámek, klíč Vk1/5 je uložen v DK | [9 empty] | Zabezpečovací zařízení neumožňuje současné vlakové cesty | [10 empty] | 12 | 21.827 | -42 | 21.785 | ručně | výměnový zámek do obou směrů, klíč od v.č.12 je uložen v DK
|  | dle TTP 530C | [17 empty] | 6 | 22.15 | 37 | 22.187 | ručně | výměnový zámek, klíč od v.č.6 je uložen v DK | [9 empty] | vyjma současných odjezdů | [10 empty] | = | 14.856 | 42 | 14.898 |  | dle TTP 530C
Straškov
1
3
5
Výhybky
býv.St.I
2
P2511 km 22,278
P2513 km 22,688
P2512 km 22,532
P2511 km 14,403
P2512 km 14,149
P2513 km 13,995
P2514 km 23,045
P2514 km 13,638
P2555 km 15,131
P2510 km 21,609
P2515 3ZNI km 23,742
P2554 3ZNI km 12,960
St. III
30
87
Vraňany
Roudnice n.L.
Zlonice
Budyně n.O.
Výhybky a výkolejky
Výhybky a výkolejky
87
4 a
7
4