## Budyně nad Ohří
|  |  | Směr : Straškov | [23 empty] | Směr : Libochovice
[10 empty] | Trať : 530 A |  |  |  | Km 6,551 |  |  |  | Ev. č. : 541979
[6 empty] | Návěstidla | [11 empty] | Návěstidla
|  |  | Traťové zabezpečovací zařízení : |  |  | Hranice dopravny |  |  | Přejezdníky |  |  |  |  | Dopravna D 3 |  |  |  | Přejezdníky |  |  |  | Hranice dopravny |  |  |  |  | Traťové zabezpečovací zařízení :
Mechanické
|  |  | Trať se zjednodušeným řízením drážní dopravy | [5 empty] | X69 | 18.842 |  |  |  | výhybky a výkolejky přestavuje a uzamyká doprovod vlaku |  |  |  | 6.303 | OX64 | [7 empty] | Trať se zjednodušeným řízením drážní dopravy
|  |  | provoz podle SŽDC D3 |  |  | LT 1 | [7 empty] | *) koleje č.2 a 3, výhybky č.1-4 a jim příslušné zab.zař. jsou postradatelná | [7 empty] | LT 1 |  |  |  |  | provoz podle SŽDC D3
[6 empty] | 6.82 | [15 empty] | 6.43
|  |  | Kód : 15 | [5 empty] | OX65 | 6.462 |  |  |  | Kód : 1 |  |  |  | 6 | X60 | [7 empty] | Kód : 15
|  |  | Pro zajištění správné činnosti PZZ v km 6,452 | [10 empty] | Sídlo dirigujícího dispečera : | [12 empty] | Pro zajištění správné činnosti PZZ v km 6,452
|  |  | musí vozidla dojet: | [23 empty] | musí vozidla dojet:
|  |  | ve směru Straškov až do km 6,576 | [10 empty] | Straškov | [12 empty] | ve směru Libochovice až do km 6,042
Poznámka: zobrazeno v měřítku 1:7 - od LT1 v km 6,820 po LT1 v km 6,430
k.č.3 t.č.vyloučená - zákaz jízdy drážních vozidel
[8 empty] | Vk 1 | [9 empty] | Vk 2
L T
[6 empty] | 1 | [14 empty] | 4
[7 empty] | 2 | [11 empty] | 3
X69 |  |  |  |  | L T | [18 empty] | OX65 |  |  | OX64 | X60
k.č.2 t.č.vyloučená - zákaz jízdy drážních vozidel
Vjezdové / odjezdové rychlosti :
v pokračování traťové koleje - rychlost traťová s místním omezením
od Straškova rychlostník R=40km/h v km 6,860, od Libochovic rychlostník R=40km/h v km 6,425
*) v.č.1,2 a Vk 1 jsou postradatelné - bude sneseno, přestavování trvale znemožněno konstrukčně technickou úpravou | [27 empty] | *) v.č.3,4 a Vk 2 jsou postradatelné - bude sneseno, přestavování trvale znemožněno konstrukčně technickou úpravou
Výhybky a výkolejky *) | [9 empty] | Dopravní koleje |  |  |  |  | Nástupiště u koleje |  |  |  | Výhybky a výkolejky *)
č. | staničení | N | námezník | přest |  | poznámka |  |  |  | č. | Začátek | Konec | Délka | C | č. | Začátek | Konec | Délka | č. | staničení | N | námezník | přest |  |  | poznámka
1 | 6.776 | -38 | 6.738 | ručně | odtlačný zámek kontrolní a výměnový zámek jednoduchý, |  |  |  |  | 1 | 6.82 | 6.43 | 390 | KANGO |  |  |  |  | 3 | 6.535 | 38 | 6.573 | ručně | odtlačný zámek kontrolní a výměnový zámek jednoduchý,
[5 empty] | klíč je držen v kontrolním zámku Vk 1, trvale přestavena do přímého směru | [7 empty] | 0 | JTom | 1 | 6.64 | 6.56 | 80 | [5 empty] | trvale přestavena do přímého směru
Vk 1 | 6.734 |  |  | ručně | kontrolní výkolejkový zámek, klíč Vk1/1t/1 byl v SHK. |  |  |  |  | Manipulační koleje |  |  |  |  | Č. 1, jednostranné vnitřní, konstrukce sypané |  |  |  | Vk 2 | 6.55 |  |  | ručně | kontrolní výkolejkový zámek, klíč Vk2/4t/4 byl v SHK.
2 | 6.749 | -37 | 6.712 | ručně | odtlačný zámek kontrolní a výměnový zámek jednoduchý, |  |  |  |  | 2 | 6.712 | 6.573 | 139 | XI. | bez MÍSTA ZASTAVENÍ |  |  |  | 4 | 6.508 | 38 | 6.546 | ručně | odtlačný zámek kontrolní a výměnový zámek jednoduchý,
[5 empty] | trvale přestavena do přímého směru |  |  |  |  | 3 | 6.734 | 6.55 | 184 | 2019 | [9 empty] | klíč je držen v kontrolním zámku Vk 2, trvale přestavena do přímého směru
Budyně nad Ohří
2
1
P2489 km 6,870
1
80
P2488 2SNL km 6,452
1
3