## titul
Trať : | 539 B / 530 A |  |  |  | Km 13,726 = 20,309 = 0,004 | [6 empty] | Ev. č. : | 554493
Lovosice - Libochovice = Libochovice - Louny = Vraňany - Libochovice
| Staniční |  |  |  | Elektronické stavědlo
| zabezpečovací |  |  |  | ovládání z JOP | [5 empty] | Kód : 22
| zařízení : |  |  |  | 3. kategorie
| Dopravní stanoviště : |  |  |  | Dopravní kancelář
| ( km ) |  |  |  | 13.767
| Počet pracovníků : |  |  |  | dálková obsluha výpravčím DOZ z ŽST Lovosice
všechny směry :
| Zjišťování |  |  |  | samočinně činností | [5 empty] | zast. - 90
| konce vlaku |  |  |  | zabezpečovacího zařízení | [5 empty] | proj. - 30
|  | Dopravní koleje | [5 empty] | Nástupiště u koleje
č. | Začátek | Konec | Délka | Poznámka |  | č. | Začátek | Konec | Délka | Poznámka
1 | 13.534 | 13.755 | 221 | Hlavní staniční kolej |  |  |  |  | 0 | č. I, mimoúrovňové, oboustranné
|  |  |  | všechny směry |  | 1 + 2 | 13.627 | 13.717 | 90 | konstrukce:
2 | 13.497 | 13.739 | 242 | Vjezd - odjezd - průjezd |  |  |  |  | 0 | prefabrikát typu L bez konzolové desky
|  |  | 0 | [6 empty] | přístup je:
3 | 13.534 | 13.755 | 221 | Vjezd - odjezd - průjezd | [5 empty] | po centrálním přechodu v km 13,740
1 a | 19.786 | 19.469 | 317 | Pouze průjezd |  | Nástupiště u koleje - Libochovice město z (km 18,812)
= | 14.249 | 14.566 | 317
1 b | 18.864 | 18.737 | 127 | Vjezd - odjezd - průjezd |  | 1 b | 18.848 | 18.758 | 90 | č. I, úrovňové, vnější
= | 15.171 | 15.298 | 127 | Libochovice město z |  | = | 15.187 | 15.277 | 90
Libochovice

## Libochovice
Směr : Chotěšov pod Hazmburkem / Straškov | [16 empty] | Návěstidla | [15 empty] | Návěstidla | [15 empty] | Návěstidla | [8 empty] | Směr : Výh Radonice nad Ohří
[12 empty] | Vjezdová | [6 empty] | Odjezdová |  |  |  | Seřaďovací | [7 empty] | Seřaďovací | [7 empty] | Cestová | [7 empty] | Cestová |  |  |  |  | Odjezdová |  |  | Vjezdová
[5 empty] | Směr : Chotěšov pod Hazmburkem | [11 empty] | Obvod výpravčího | [17 empty] | Obvod výpravčího | [13 empty] | Obvod výpravčího
[5 empty] | Automatické hradlo |  |  |  | Kód : 14 |  |  | Z Chotěšova p.H. |  | Ze Straškova | [12 empty] | Km 13,767 | [27 empty] | Z Výh Radonice n.O. |  |  |  | Traťové
| Traťové |  |  |  | ( bez návěstního bodu ) | [6 empty] | Př L | 12.307 | Př BL | 1.115 |  | S 1 | 13.534 | S 2 | 13.497 | S 3 | 13.534 | Se 1 | 13.351 |  |  |  |  | Se 3 | 20.132 | Se 4 | 20.18 | Se 5 | 20.032 | Se 6 | 19.817 | Lc 1 | 20.28 | Lc 2 | 20.296 | Lc 3 | 20.28 |  |  | Sc 1a | 19.786 | Lc 1a | 19.469 | Sc 1b | 18.864 |  | L 1b | 18.737 |  | Př S | 17.444 |  |  | zabezpečovací | Automatické hradlo |  |  |  | Kód : 14
| zabezpečovací |  |  |  | Směr : Straškov | [8 empty] | = | 12.615 | [7 empty] | Se 2 | 0.365 |  | KANGO | C | JTom | [26 empty] | = | 16.591 |  |  | zařízení : | ( bez návěstního bodu )
| zařízení : |  |  |  | Rádiové spojení ( síť SRV ) |  |  |  | Kód : 16 |  |  | L | 13.017 | BL | 0.705 |  | = | 20.501 | = | 20.538 | = | 20.501 | = | 13.365 |  |  |  |  | = | 13.903 | = | 13.855 | = | 14.003 | = | 14.218 | = | 13.755 | = | 13.739 | = | 13.755 |  |  | = | 14.249 | = | 14.566 | = | 15.171 |  | = | 15.298 |  | S | 18.154
[5 empty] | provoz podle SŽDC D 3 | [8 empty] | = | 13.025 | [11 empty] | VI. / 2019 | [27 empty] | = | 15.881
[5 empty] | oba směry: | [53 empty] | Zjišťování konce | samočinně činností |  |  | zast. | 90
| Zjišťování konce |  |  |  | samočinně činností ZZ / doprovod vlaku |  |  | zast. | 90 / 60 | [17 empty] | Poznámka 1): zobrazeno v měřítku od v.č.1 po v.č.7 | [31 empty] | vlaku : | zabezpečovacího zařízení |  |  | proj. | 30
| vlaku : |  |  |  | samočinně činností ZZ / nejsou |  |  | proj. | 30 / - | [17 empty] | Poznámka 2): celé posunuto o 6 sloupců vlevo, kvůli zobrazení kolejiště za v.č.7 vpravo (tj.k.č.1a + 1b až náv.S)
0
|  | BL | [18 empty] | PSt.1 |  |  |  | S 3
( Vk1/úVk2/4K )
[25 empty] | S 1 | [27 empty] | Se 3 |  | Se 5 |  | Sc 1a |  |  | Sc 1b |  |  |  | S
[18 empty] | 3 |  |  |  | 5 | [21 empty] | Lc 3 | [6 empty] | 6
[19 empty] | 4 |  |  |  | S 2 | [29 empty] | 7
[11 empty] | 1 | Se 2 | [31 empty] | Lc 1 | [9 empty] | Se 4 |  | Se 6 |  | Lc 1a |  |  |  | L 1b
| L | [9 empty] | Se 1 | [31 empty] | Lc 2
[16 empty] | 2 | [17 empty] | 13.65 | [8 empty] | centrální přechod v km 13,740
Vk 2
Vlečka č: V3109
Vk 1
č. | staničení | N | námezník | přest. |  | č. | staničení | N | námezník | přest. |  |  | poznámka | [47 empty] | č. | staničení | N | námezník | přest.
|  | Obvod výpravčího | [8 empty] | Obvod posunu
Vjezdové / odjezdové rychlosti :
3 | 13.426 | -51 | 13.375 | elm. |  | 1 | 13.353 | 51 | 13.404 | ručně | mechanický závorník uzamykatelný jednoduchým | [15 empty] | v pokračování traťové koleje i při jízdě do odbočky - rychlost traťová s místním omezením | [33 empty] | 6 | 13.814 | -51 | 13.763 | elm.
= | 0.304 | 51 | 0.355 | 530A | [6 empty] | zámkem (klíč vyjmut) ,snímač polohy jazyků | [49 empty] | = | 20.221 | 51 | 20.272 | 539B
[6 empty] | 2 | 13.398 | 42 | 13.44 | ručně | výměnový zámek, klíč je v úschově u vlečkaře | [15 empty] | Současné vlakové cesty
4 | 13.432 | 51 | 13.483 | elm. |  | Vk 1 | 13.445 |  |  | ručně | kontrolní výkolejkový zámek, klíč Vk1//Vk2/ZED1 je v PSt.1 | [15 empty] | Vzájemně vyloučeny jsou pouze protisměrné | [33 empty] | 7 | 13.851 | -51 | 13.8 | elm.
5 | 13.471 | 51 | 13.522 | elm. |  | Vk 2 | 13.445 |  |  | ručně | kontrolní výkolejkový zámek, klíč je rržen v Kz Vk 1 | [15 empty] | jízdní cesty na tutéž kolej | [33 empty] | = | 20.184 | 51 | 20.235 | 539B
Libochovice
Straškov
Chotěšov pod Hazmburkem
2
Výhybky
Výhybky
P 2306 LB6 km 18,383
4
1
Výhybky a výkolejky
Výh Radonice
3
90
90
Libochovice město z - km 18,812
P 2307 LB5 km 18,875
P 2308 LB4 km 19,146
P 2309 LB3 km 19,460
P 2310 LB2 km 19,803
P 2311 LB1 km 20,054
1 b
1 a