## Mochov
|  |  | Směr : Čelákovice | [21 empty] | Konec tratě
[8 empty] | Trať : 532D |  |  |  | Km 3,880 |  |  |  | Ev. č. : 547968
|  |  | Traťové zabezpečovací zařízení : | [8 empty] | Nákladiště, zastávka | [12 empty] | Konec tratě ČD - zač.V1240
|  |  | Telefonické dorozumívání | [8 empty] | Mechanické
|  |  | provoz podle D - 2 | [8 empty] | výhybky a výkolejky přestavuje a uzamyká obsluha vlaku | [12 empty] | km
[12 empty] | klíče od výhybek a výkolejek v soupravě hlavních klíčů v ŽST Čelákovice | [12 empty] | 4.034
|  |  | Kód : 1 | [8 empty] | Kód : 1
Nákladiště se obsluhuje manipulačními vlaky bez uvolnění traťové koleje.
v km 4,034 konec k.č.1a
[7 empty] | Vk 1 | [5 empty] | Vk 2 | [8 empty] | Vk 4
[5 empty] | 1 | [10 empty] | 2
Vlečka č: V1240
3
[19 empty] | most v km 3,966 |  |  |  | v km 4,034 začátek V1240
3.915
Výhybky | [7 empty] | Koleje |  |  |  |  | Nástupiště u koleje |  |  |  | Výhybky
č. | staničení | N | námezník | přest |  | poznámka |  | č. | Začátek | Konec | Délka | C | č. | Začátek | Konec | Délka | č. | staničení | N | námezník | přest |  |  | poznámka
[8 empty] | 1 | 3.745 | 3.884 | 139 | SENA |  |  |  |  | Vk 2 |  | km poloha nezjištěna |  | ručně | kontrolní výkolejkový zámek, klíč ve svazku v ŽST Čelákovice (klíč II.)
1 | 3.694 | 51 | 3.745 | ručně | výměnový a odtlačný zámek v závislosti na Vk 1, klíč Vk1/1t/1 v ŽST Čelákovice |  |  | 1 a | 3.935 | 4.034 | 99 | JTom |  |  |  |  | 2 | 3.935 | -51 | 3.884 | ručně | výměnový a odtlačný zámek v závislosti na Vk 2, klíč Vk2/2t/2 v ŽST Čelákovice
[13 empty] | 1 a | 3.938 | 3.954 | 16
Vk 1 |  | km poloha nezjištěna |  | ručně | kontrolní výkolejkový zámek, klíč ve svazku v ŽST Čelákovice (klíč I.) |  |  | 2 | 3.915 | 3.93 | 15 | III. |  |  |  |  | 3 | 3.981 | -51 | 3.93 | ručně | výměnový zámek, klíč 3 ve svazku v ŽST Čelákovice (klíč III.)
[8 empty] | 3 | 3.745 | 3.884 | 139 | 2011 |  |  |  |  | Vk 4 |  | km poloha nezjištěna |  | ručně | výkolejkový zámek, klíč Vk4 ve svazku v ŽST Čelákovice (klíč IV.)
Mochov nz
3
výstr. kříže km 4,005
bez čísla
výstr. kříže km 3,829
P2779
1
2
1 a