## titul
Trať : | 533 |  |  |  | Km 198,252 |  |  | Ev. č. : | 743955
Trať : | 533 / 536 B |  |  |  | Km 198,252 = 18,564
Staniční
zabezpečovací |  |  |  |  | R Z Z - A Ž D 71 |  |  | Kód : 14
zařízení : |  |  |  |  | III. kategorie
Dopravní stanoviště : |  |  | PSt.1 |  | DK | Staniční budova
( km ) |  |  | 197.488 |  | 198.252 | 198.252
Počet pracovníků : |  |  | konec vlaku |  | Výpravčí - 2 **) | Dozorce výhybek - 1 *)
**) výpravčí + panelista
* ) = obsazení v době stanovené rozvrhem služby.
všechny směry:
Zjišťování |  |  |  |  | samočinně činností | zast. : 90
konce vlaku |  |  |  |  | zabezpečovacího zařízení | proj. : 30
Traťové |  |  |  | směr : Chodov // Sokolov // vlečka SU |  |  | směr : Loket nz
zabezpečovací |  |  |  | Automatický blok |  |  | Telefonické dorozumívání
zařízení : |  |  |  | trojznakový, obousměrný |  |  | provoz podle SŽDC D1
ve směru Chodov bez oddílových návěstidel
ve směru dopravna V1 a dopravna D10 vlečky SU AB s traťovým souhlasem
Kód : |  |  |  | 10 |  |  | 1
Zjišťování |  |  | samočinně činností |  | zast. : 90 | strojvedoucí radiopojítkem / výpravčí |  | zast. : 80 / 00
konce vlaku |  |  | zabezpečovacího zařízení |  | proj. : 30 | výpravčí |  | proj. : 00
Dopravní koleje
č. | Začátek | Konec | Délka |  |  | Poznámka
1 | 197.7 | 198.568 | 868 |  |  | Hlavní staniční kolej, NTV směr Sokolov - Chodov zhlaví
2 | 197.7 | 198.51 | 810 |  |  | Hlavní staniční kolej, NTV směr Chodov zhlaví - Sokolov
3 | 197.585 | 198.476 | 891 |  |  | Hlavní staniční kolej, NTV směr Loket
4 | 197.537 | 198.434 | 897 |  |  | Hlavní staniční kolej, NTV směr Chodov
5 | 197.599 | 198.422 | 823 |  |  | Vjezd - odjezd - průjezd, NTV
6 | 197.546 | 198.364 | 818 |  |  | Vjezd - odjezd - průjezd, NTV
7 | 197.635 | 198.415 | 780 |  |  | Vjezd - odjezd - průjezd, NTV
8 | 197.493 | 198.382 | 889 |  |  | Vjezd - odjezd - průjezd, NTV
100 | 197.557 | 198.372 | 815 |  |  | Hlavní kolej SU, NTV směr dopravna D10
102 | 197.615 | 198.38 | 765 |  |  | Vjezd - odjezd - průjezd, NTV kolejiště vlečky
104 | 197.628 | 198.296 | 668 |  |  | Hlavní kolej SU, NTV směr dopravna V1
106 | 197.557 | 198.306 | 749 |  |  | Vjezd - odjezd - průjezd, NTV kolejiště vlečky
108 | 197.637 | 198.341 | 704 |  |  | Vjezd - odjezd - průjezd, NTV kolejiště vlečky
110 | 197.644 | 198.357 | 713 |  |  | Vjezd - odjezd - průjezd, NTV kolejiště vlečky
112 | 197.626 | 198.357 | 731 |  |  | Vjezd - odjezd - průjezd, NTV kolejiště vlečky
Nástupiště u koleje
č. | Začátek | Konec | Délka |  |  | Poznámka
1 + 3 | 198.22 | 198.4 | 180 |  |  | č. II, ostrovní, SUDOP T + desky K150, přístup podchodem v km 198,281
2 + 4 | 198.22 | 198.4 | 180 |  |  | č. I, ostrovní, SUDOP T + desky K150, přístup podchodem v km 198,281
Nové Sedlo u Lokte

## Nové Sedlo u Lokte
[45 empty] | A 3 | A 3 | [16 empty] | A 3 | A 3
[16 empty] | Návěstidla - ŽST | [68 empty] | Návěstidla - ŽST
|  | Vjezdová | [11 empty] | Odjezdová | [13 empty] | Seřaďovací | [44 empty] | Seřaďovací | [13 empty] | Odjezdová | [9 empty] | Vyčkávací |  |  |  | Vjezdová
[16 empty] | Obvod výpravčího RZZ | [43 empty] | Km 198,252 | [24 empty] | Obvod výpravčího RZZ ( mimo vyčkávacího návěstidla )
Z Chodova |  |  |  | Z Chodova |  | Z vlečky SU | [90 empty] | Do vlečky SU |  | Z vlečky SU |  | Z Lokte |  | Ze Sokolova
Z koleje č. 1 |  | Z koleje č. 2 |  | Z TK Chodov |  | dopravna V1 |  |  |  | S 1 | 197.7 | S 4 | 197.537 |  |  | S 100 | 197.557 | [6 empty] | Se 1 | 19.915 | Se 3 | 197.026 | Se 7 | 197.202 | Se 12 | 197.275 | Se 17 | 197.367 | Se 22 | 197.453 | [23 empty] | KANGO | C | JTom | [7 empty] | Se 26 | 198.375 | Se 28 | 198.52 | Se 32 | 198.6 | Se 36 | 0.195 | Se 39 | 198.734 | Se 42 | 17.886 |  |  | L1 *) | 198.568 | L 4 | 198.434 |  |  |  |  | L 102 | 198.38 | L 108 | 198.341 |  |  | dopravna D10 |  | dopravna D10 |  |  |  | Z koleje č. 2 |  | Z koleje č. 1
Př 1L |  | Př 2L |  | Př CL |  | Př VL | 0.957 | [6 empty] | S 7 | 197.635 |  |  | S 106 | 197.557 | S 110 | 197.644 |  |  | = | 196.901 | Se 4 | 197.026 | Se 8 | 197.22 | Se 13 | 197.275 | Se 18 | 197.367 | OSe23 | 197.234 | [35 empty] | Se 29 | 198.542 | Se 33 | 198.648 | = | 198.665 | = | 18.082 | = | 198.93 | [6 empty] | L 7 | 198.415 | [8 empty] | Př L | odj.NS u L | Př DS |  | Př KS | 17.33 | Př 2S | AB 2-2004 | Př 1S | AB 1-2004
= | vj.Chodov | = | vj.Chodov | = | odj.Chodov | VL | 0.557 |  |  | S 2 | 197.7 | S 5 | 197.599 |  |  | S 102 | 197.615 | [6 empty] | Se 2 | 0.502 | Se 5 | 197.177 | Se 9 | 197.235 | Se 14 | 197.275 | Se 19 | 197.381 | Se 23 | 197.46 | [24 empty] | III. / 2017 | [22 empty] | L2 *) | 198.51 | L 5 | 198.422 |  |  | L 100 | 198.372 | L 104 | 198.296 | L 110 | 198.357 |  |  | = | L100-L112 | = | odj.D10 | = | 199.486 | = | 200.4 | = | 200.4
|  |  |  | CL | 19.97 | = | 19.967 | [6 empty] | S 8 | 197.493 |  |  | S 108 | 197.637 | S 112 | 197.626 |  |  | = | 19.912 | = | 0.229 | Se 10 | 197.255 | Se 15 | 197.367 | Se 20 | 197.404 | Se 24 | 197.48 | [33 empty] | Se 27 | 198.513 | Se 30 | 198.542 | Se 34 | 198.662 | Se 37 | 198.674 | Se 40 | 198.753 | Se 43 | 198.927 | [6 empty] | L 8 | 198.382 | [8 empty] | Vy | 0.523 | DS | 0.245 | KS§) | 17.836
1L | 196.976 | 2L | 196.976 | = | 196.846 | = | 196.849 |  |  | S 3 | 197.585 | S 6 | 197.546 |  |  | S 104 | 197.628 | [6 empty] | = | 196.904 | Se 6 | 197.197 | Se 11 | 197.275 | Se 16 | 197.367 | Se 21 | 197.453 | Se 25 | 197.624 | [24 empty] | Poznámka: zobrazeno v měřítku od zarážedla k.č.106 po v.č.34 | [8 empty] | = | 0.043 | Se 31 | 198.58 | Se 35 | 198.662 | Se 38 | 198.717 | Se 41 | 198.782 | Se 44 | 198.927 |  |  | L3 §) | 198.476 | L 6 | 198.364 |  |  |  |  | L 106 | 198.306 | L 112 | 198.357 |  |  | = | 198.993 | = | 198.715 | = | 198.98 | 2S§) | 198.992 | 1S§) | 198.992
[83 empty] | *) návěstidla L1 a L2 jsou vybaveny neproměnným indikátorem s číslicí "5" | [22 empty] | §) návěstidlo 2S a 1S je vybaveno světelným indikátorem s číslicí "5"
[49 empty] | Se 25 | [33 empty] | §) návěstidlo L3 je vybaveno světelným indikátorem s číslicí "5" | [22 empty] | §) návěstidlo KS je vybaveno světelným indikátorem s číslicí "5"
[48 empty] | Vk 1 | [55 empty] | KS
Vk 2
S 7
Se 26
[44 empty] | 19 | [57 empty] | Se 42
[46 empty] | S 5 | [26 empty] | 20 |  |  |  |  | Se 28
[70 empty] | L 7 | [6 empty] | Vk 3 | [14 empty] | 198.711
[41 empty] | 18 | [64 empty] | 0
[45 empty] | S 3 | [28 empty] | 22 | [5 empty] | Se 29 |  |  |  | Se 32 | [8 empty] | Se 39
[39 empty] | 17 | [31 empty] | L 5 | [7 empty] | 24 | 26
Se 21
[9 empty] | 1 L |  | Se 3 | [11 empty] | Se 10 | [28 empty] | S 1 | [35 empty] | Se 34 |  |  |  |  | 33 | Se 40 | [8 empty] | Se 43 |  | 1 S
[19 empty] | 2 | [16 empty] | 13 14 | [14 empty] | 9XB | [23 empty] | L 3 |  |  |  |  | Se 30 |  |  |  |  | 29 |  | 30 | 31 | Se 37
18
[24 empty] | Se 11 | [5 empty] | Se 15 | [20 empty] | S 2 | [28 empty] | L 1 | [5 empty] | Se 33 |  |  |  | 32 | [5 empty] | Se 41
[19 empty] | Se 6 | [12 empty] | Se 19 |  |  |  | Se 22 | [45 empty] | Se 31 | [5 empty] | Se 35
|  |  |  | CL |  | Se 1 | [17 empty] | 4 | 5 |  |  |  |  | 7 | 9 | [10 empty] | 6XB |  | 9XA | [36 empty] | 27 | 28 | [13 empty] | 34
[9 empty] | 2 L |  | Se 4 | [9 empty] | Se 8 |  | Se 12 |  | Se 13 |  | 305 |  | Se 16 |  | Se 17 |  |  |  | 6XA | [6 empty] | S 4 | [35 empty] | L 2 | [13 empty] | Se 38 | [10 empty] | Se 44 |  | 2 S
25
[22 empty] | Se 9 | 3 |  | 6 |  |  |  |  | 8 | 10 | [6 empty] | 15 |  |  |  |  | S 6 | [33 empty] | 23 | [21 empty] | Návěstidla - trať
[18 empty] | 1 | Se 7 |  |  |  |  | Se 14 | [5 empty] | Se 18 |  |  |  | 11 | [37 empty] | L 4
Se 24
[39 empty] | S 8 | [33 empty] | 21 | [23 empty] | Do Sokolova | [5 empty] | Ze Sokolova
|  |  |  | VL |  | Se 2 | [11 empty] | Se 5 | [15 empty] | 12 | [33 empty] | L 6 | [28 empty] | směr : | [5 empty] | směr :
[97 empty] | správný |  | nesprávný |  |  |  | správný |  | nesprávný
[13 empty] | 49.21 | [18 empty] | vlečka V3145 |  |  |  | 311 |  |  | 16 | [38 empty] | Se 27
[21 empty] | Ose 23 | [10 empty] | Sokolovská uhelná a.s. |  | Se 20 | [33 empty] | L 8 |  |  |  |  | 111 | [18 empty] | DS |  |  |  |  | 2-1999 | 199.969 | 1-1999 | 199.969 |  |  | 1-2066 | 206.773 | 2-2066 | 206.773
[97 empty] | 2-2019 | 201.955 | 1-2015 | 201.497 |  |  | AH 205,911 j.t. 206,450 (chybí 539m)
[44 empty] | S 100 | [30 empty] | 112 | [21 empty] | 2-2031 | 203.048 | 1-2027 | 202.699 |  |  | 1-2050 | 204.915 | 2-2044 | 204.486
[48 empty] | S 102 | [19 empty] | L 100 | [19 empty] | Se 36 | [8 empty] | 2-2045 | 204.486 | 1-2037 | 203.875 |  |  | 1-2038 | 203.875 | 2-2030 | 203.048
[105 empty] | 2-2028 | 202.699
[48 empty] | S 104 | [26 empty] | vlečka V3145 | [27 empty] | 1-2016 | 201.497 | 2-2016 | 201.5
[43 empty] | 105 | [24 empty] | L 102 | [6 empty] | Sokolovská uhelná a.s. | [21 empty] | 2-2055 | 205.487 | 1-2055 | 205.487 |  |  | 1-2004 | 200.4 | 2-2004 | 200.4
[36 empty] | Vk101 |  | 101 |  |  | 102 |  |  | S 106 | [27 empty] | 110
[37 empty] | 100 |  | DKS | [24 empty] | L 104
107
[41 empty] | 103 | [7 empty] | S 108 | [19 empty] | 108
[37 empty] | Se 23 | [27 empty] | L 106
Př VL
[45 empty] | 106 |  |  |  |  | S 110
[39 empty] | PSt.1 |  |  |  | 104 | [22 empty] | L 108
[39 empty] | ( místně v.č. 100, 102 - 106 ) | [30 empty] | 109
[48 empty] | S 112 | [56 empty] | Vy
L 110
EZ
( D1 )
[39 empty] | 19 | [13 empty] | Sc 53 | [12 empty] | L 112
Se 13
[40 empty] | D1 | 20 |  |  | Sc 6 | [5 empty] | 22 | 24 |  | Sc 66 |  | vlečka
podchod v km 198,281
[36 empty] | L 101 |  |  |  | Se 12 | [12 empty] | Sc 71 |  | Drtírna
Se 15
[51 empty] | 23 |  | Se 72 |  | lomu Jiří |  |  | vlečka Vintířov
[55 empty] | EZ | [8 empty] | vlečka Vintířov
[6 empty] | O1L1 | S 1 | [5 empty] | OS1 |  |  | 1L1 |  |  |  | Se 3 | [34 empty] | ( 11/12 ) | [14 empty] | Uz2
[18 empty] | V1 | [35 empty] | vlečka K300 |  | 12
[57 empty] | VS |  |  |  |  | Př VS |  |  |  | Uz1 | [8 empty] | vlečka lom Jiří
[5 empty] | L 1 | [11 empty] | Se 1 |  |  |  |  | S 101 | [16 empty] | Se 5 | 7
vlečka Vřesová
[20 empty] | V2 | 3 |  |  |  |  | S 102 | [11 empty] | Se 6 | [8 empty] | Se 8 |  |  | 10 |  |  |  |  | 11
[12 empty] | O1L2 |  |  |  | 1L2 |  | Se 2 | [55 empty] | Př S
[23 empty] | 4 | 5 |  |  |  | S 104 | [16 empty] | L 102 |  |  | 9
Se 4
[18 empty] | Dopravna D1 | [7 empty] | 6 |  |  |  | S 106 | [12 empty] | L 104 |  |  | 8
L 106
č. | staničení | N | námezník | přest. |  | č. | staničení | N | námezník | přest. |  | č. | staničení | přest. |  | č. | staničení | přest. |  | č. | staničení | přest. |  | č. | staničení | přest. |  | č. | staničení | přest. |  | č. | staničení | přest. | [46 empty] | č. | staničení | přest. |  | č. | staničení | N | námezník | přest. |  | č. | staničení | přest. |  | č. | staničení | přest. |  | č. | staničení | přest. |  | č. | staničení | N | námezník | přest.
[17 empty] | Obvod výpravčího RZZ | [42 empty] | Vjezdové / odjezdové rychlosti : | [33 empty] | Obvod výpravčího RZZ
[40 empty] | chodovské zhlaví | [9 empty] | chodovské zhlaví | [9 empty] | v pokračování traťové koleje - rychlost traťová s místním omezením | [13 empty] | sokolovsko-loketské zhlaví
1 | 197.177 | 51 | 197.228 | elm. |  | 4 | 197.275 | -51 | 197.224 | elm. |  | 5 | 197.281 | elm. |  | 9 | 197.371 | elm. |  | 13 | 197.449 | elm. |  | 18 | 197.527 | elm. |  | 101a | 197.475 | elm. |  | 103a | 197.53 | elm. |  |  |  | z / na |  | na / z k.č. |  | přes výhybky | [5 empty] | z / na |  | na / z k.č. | přes výhybky | [8 empty] | při jízdě do odbočky - není-li uvedeno jinak, rychlost 40 km/h | [11 empty] | z / na |  | na / z k.č. |  | přes výhybky |  |  |  |  | 107 | 198.368 | elm. |  | 112 | 198.47 | 42 | 198.512 | elm. |  | Vk 2 | 198.398 | elm. |  | 23 | 198.504 | elm. |  | 27 | 198.575 | elm. |  | 33 | 198.743 | -51 | 198.692 | elm.
= | 0.229 | -51 | 0.178 |  |  | 6XA | 197.417 | 69 | 197.486 | elm. |  | 6 | 197.281 | elm. |  | 10 | 197.373 | elm. |  | 14 | 197.455 | elm. |  | 19 | 197.565 | elm. |  | 101b | 197.475 | elm. |  | 103b | 197.53 | elm. | [46 empty] | 108 | 198.401 | elm. |  | a | 0,000 | 42 | 0.042 |  |  | 20 | 198.448 | elm. |  | Vk 3 | 198.51 | elm. |  | 28 | 198.584 | elm. |  | = | 18.073 | 51 | 18.124
2 | 197.197 | 51 | 197.248 | elm. |  | 6XB | 197.542 | -69 | 197.473 | elm. |  | 305 | 197.322 | kříž |  | 11 | 197.406 | elm. |  | 15 | 197.482 | elm. |  | Vk 1 | 197.62 | elm. |  | DKS | 197.488 | kříž |  | 104 | 197.549 | elm. |  |  |  | traťové koleje č. 1 |  | 1, 3, 5, 7 |  | 2, 13, 14… | [5 empty] | traťové koleje č. 1 |  | 1 | 2, 13, 14, 9XB | [8 empty] | Současné vlakové cesty | [11 empty] | traťové koleje č. 2 |  | 2, 4, 6, 8 |  | 34, 28, 27… |  |  |  |  | 109 | 198.412 | elm. | [7 empty] | 21 | 198.449 | elm. |  | 24 | 198.537 | elm. |  | 29 | 198.622 | elm.
3 | 197.256 | -51 | 197.205 | elm. |  | 9XA | 197.57 | 69 | 197.639 | elm. |  | 7 | 197.363 | elm. |  | 12 | 197.406 | elm. |  | 16 | 197.489 | elm. |  | Vk101 | 197.461 | elm. |  | 102a | 197.529 | elm. |  | 105 | 197.555 | elm. |  |  |  | TK SU dopravna V1 |  | 8 |  | 1, 12, 16 | [5 empty] | traťové koleje č. 1 |  | 2 | 2, 4, 5, 7, 9, 6XB, 9XA | [8 empty] | Vzájemně vyloučeny jsou všechny : 1) - protisměrné jízdní cesty na tutéž kolej | [11 empty] | traťové koleje č. 2 |  | 100 až 112 |  | 34, 28, 27, 25… |  |  |  |  | 110 | 198.444 | elm. |  | 112 | 198.47 | -42 | 198.428 | elm. |  | 22a | 198.468 | elm. |  | 25 | 198.538 | elm. |  | 30 | 198.659 | elm. |  | 32 | 198.702 | 51 | 198.753 | elm.
= | 19.56 | 51 | 19.611 |  |  | 9XB | 197.695 | -69 | 197.626 | elm. |  | 8 | 197.363 | elm. |  | 311 | 197.448 | kříž |  | 17 | 197.494 | elm. |  | 100 | 197.461 | elm. |  | 102b | 197.529 | elm. |  | 106 | 197.574 | elm. |  |  |  | TK SU dopravna V1 |  | 100 až 112 |  | 1, 12, 101… | [5 empty] | traťové koleje č. 2 |  | 1 | 4, 5, 7, 9, 6XB, 9XA | [8 empty] | 2) - jízdní cesty mající předepsanou rozdílnou polohu alespoň jedné pojížděné nebo odvratné výhybky | [11 empty] | TK Loket |  | 3, 5, 7 |  | 33, 26, 24 |  |  |  |  | 111 | 198.449 | elm. |  | b | 0,000 | -42 | -0.042 |  |  | 22b | 198.468 | elm. |  | 26 | 198.543 | elm. |  | 31 | 198.665 | elm. |  | 34 | 198.779 | -51 | 198.728 | elm.
[45 empty] | A 3 | A 3 | [16 empty] | A 3 | A 3
Výhybky a výkelejky
Základní vlakové cesty
Výhybky a výkolejky
Nové Sedlo u Lokte
1 *
Chodov
T
Sokolov
9
100a
PZS - 3SBLI km 17,869 j.t km 198,947
2 *
5 *
3 *
8 *
4 *
7 *
100 *
102 *
104 *
Základní vlakové cesty
106 *
108 *
110 *
112 *
P413
vlečka SU dopravna D10
Krásný Jez
Chodov zhlaví
vlečka SU dopravna V1
2
1
6 *
106 a*
km 197,406 v.č.12 = 0,000 vlečky SU V1
2
1
V1
D10
5 b *
km 197,470 v.č.112 = 0,000 vlečky SU D10
1 a
101
PZS
102
104
106
6
8
71
72
53
66
100b
180
180
50
50
50
5
5
80
80
Základní vlakové cesty