## titul
Trať : | 533 |  |  |  |  | Km 163,457 | [6 empty] | Ev. č. : | 758458
| Staniční |  |  |  |  | Elektronické stavědlo - ESA 11
| zabezpečovací |  |  |  |  | JOP | [5 empty] | Kód : 22
| zařízení : |  |  |  |  | 3. kategorie
| Dopravní stanoviště : |  |  |  |  | Dopravní kancelář
| ( km ) |  |  |  |  | 163.457
| Počet pracovníků : |  |  |  |  | dálková obsluha výpravčím DOZ Karlovy Vary
( nouzová obsluha pohotovostním výpravčím )
| Zjišťování |  |  |  |  | samočinně činností | [5 empty] | zast. - 90
| konce vlaku |  |  |  |  | zabezpečovacího zařízení | [5 empty] | proj. - 30
| Traťové |  |  | směr : Stráž nad Ohří |  |  |  |  | směr : Ostrov nad Ohří
| zabezpečovací |  |  | Automatické hradlo | Kód : 14 |  |  |  | SW souhlas integrovaný do SZZ ESA-11 |  |  | Kód : 14
| zařízení : |  |  | typ AHP-03 ( bez návěstního bodu ) |  |  |  |  | ( bez návěstního bodu )
oba směry :
| Zjišťování |  |  |  | samočinně činností |  | zast. - 90
| konce vlaku |  |  |  | zabezpečovacího zařízení |  | proj. - 30
|  | Dopravní koleje | [6 empty] | Nástupiště u koleje
č. | Začátek | Konec | Délka | Poznámka |  |  | č. | Začátek | Konec | Délka | Poznámka
1 | 163.204 | 163.733 | 529 | Hlavní staniční kolej, NTV |  |  | 1 | 163.359 | 163.546 | 187 | č. 3, úrovňové, jednostranné
|  |  |  | směr Stráž nad Ohří | [6 empty] | konstrukce sypané
2 | 163.209 | 163.733 | 524 | Hlavní staniční kolej, NTV |  |  | 2 | 163.359 | 163.56 | 201 | č. 2, úrovňové, jednostranné
|  |  | 0 | směr Ostrov nad Ohří | [6 empty] | konstrukce Tischer
3 | 163.193 | 163.697 | 504 | Vjezd - odjezd - průjezd, NTV |  |  | 3 | 163.354 | 163.498 | 144 | č. 1, úrovňové, jednostranné
|  |  | 0 | [7 empty] | konstrukce sypané
4 | 163.209 | 163.733 | 524 | Vjezd - odjezd - průjezd, NTV | [5 empty] | 0 | na všechny nást. je přístup po přechodech od VB
přechody jsou v km 163,440, 163,460 a 163,480
Vojkovice nad Ohří

## Vojkovice nad Ohří
Směr : Stráž nad Ohří | [15 empty] | Návěstidla - ŽST | [24 empty] | Návěstidla - ŽST | [11 empty] | Směr : Ostrov nad Ohří
[12 empty] | Vjezdová | [5 empty] | Odjezdová | [5 empty] | Seřaďovací | [13 empty] | Seřaďovací |  |  | Odjezdová | [5 empty] | Vjezdová
[18 empty] | Obvod DOZ | [13 empty] | Km 163,457 | [10 empty] | Obvod DOZ
| Traťové | [10 empty] | Z koleje č. 2 |  | Z koleje č. 1 | [32 empty] | Z koleje č. 2 |  | Z koleje č. 1 |  |  |  |  | Traťové |  |  |  | SW souhlas integrovaný
| zabezpečovací |  |  |  | Automatické hradlo |  |  |  | Kód : 14 | [21 empty] | KANGO | C | JTom |  |  |  |  | Se 3 | 163.686 | [14 empty] | zabezpečovací |  |  |  | do SZZ ESA-11 |  |  |  | Kód : 14
| zařízení : |  |  |  | typ AHP-03 ( bez návěstního bodu ) | [6 empty] | Př 2L | 162.07 | Př 1L | 162.07 |  |  | S 1 | 163.204 | S 3 | 163.193 |  |  | Se 1 | 163 | [12 empty] | Se 4 | 163.755 |  | L 1 | 163.733 | L 3 | 163.697 |  |  | Př 2S | 165.418 | Př 1S | 165.418 |  |  |  | zařízení : |  |  |  | ( bez návěstního bodu )
X. / 2019
[12 empty] | 2 L | 162.795 | 1 L | 162.795 |  |  | S 2 | 163.209 | S 4 | 163.209 |  |  | Se 2 | 163.024 | [12 empty] | Se 5 | 164.021 |  | L 2 | 163.733 | L 4 | 163.733 |  |  | 2 S | 164.395 | 1 S | 164.395
| Zjišťování konce |  |  |  | samočinně činností |  |  | zast. | 90 | [22 empty] | Poznámka: zobrazeno v měřítku od v.č.1 po v.č.18 | [5 empty] | Se 6 | 164.04 | [14 empty] | Zjišťování konce |  |  |  | samočinně činností |  |  | zast. | 90
| vlaku : |  |  |  | zabezpečovacího zařízení |  |  | proj. | 30 | [44 empty] | vlaku : |  |  |  | zabezpečovacího zařízení |  |  | proj. | 30
boční rampa 20m (163,352-163,372)
přechod v km 163,440
[23 empty] | EZ | [5 empty] | přechod v km 163,460
[30 empty] | přechod v km 163,480 | [6 empty] | Se 4
[16 empty] | čelní rampa | [6 empty] | ( 5t/5/8t/8 ) |  |  | 8 9 |  | 10 | [5 empty] | 11 | [10 empty] | EZ
( Vk1/Vk2 )
[17 empty] | 163.11 |  |  |  | S 3 | [24 empty] | Vk 1 |  | Vk 2
[22 empty] | 5 | [11 empty] | Se 3 |  |  |  | 12 | [23 empty] | Vlečka č: V3267
| 1 L | [21 empty] | S 1 | [28 empty] | Se 5 | [9 empty] | 1 S
[16 empty] | 2 3 | [18 empty] | L 3 | [7 empty] | 15 |  |  | 16 |  | 17
[23 empty] | S 2 | [29 empty] | Se 6
[10 empty] | 1 | Se 2 | [24 empty] | L 1
[17 empty] | 4 | [5 empty] | S 4 | [15 empty] | 13 | 14 | [12 empty] | 18
| 2 L | [8 empty] | Se 1 | [25 empty] | L 2 | [25 empty] | 2 S
L 4
0
č. | staničení | N | námezník | přest. |  | č. | staničení | přest. |  | č. | staničení | N | námezník | přest. |  |  | poznámka | [33 empty] | č. | staničení | přest. |  | č. | staničení | přest. |  | č. | staničení | N | námezník | přest.
|  |  |  | Obvod DOZ | [10 empty] | Obvod posunu | [16 empty] | Vjezdové / odjezdové rychlosti : | [23 empty] | Obvod DOZ
v pokračování traťové koleje - rychlost traťová s místním omezením
[10 empty] | 5 | 163.201 | 55 | 163.256 | ručně | VZ a OZ, klíč 5t/5/8t/8 je držen v EZ v kolejišti | [16 empty] | při jízdě do odbočky - není-li uvedeno jinak, rychlost 40 km/h | [18 empty] | 11 | 163.686 | elm. |  | 14 | 163.838 | elm.
1 | 163.001 | 66 | 163.067 | elm. |  | 3 | 163.106 | elm. | [37 empty] | ostrovské zhlaví | [8 empty] | 15 | 163.888 | elm. |  | 17 | 163.962 | 53 | 164.015 | elm.
[10 empty] | 8 | 163.279 | -53 | 163.226 | ručně | VZ a OZ, klíč je držen v kontrolním zámku v.č.5 | [16 empty] | Současné vlakové cesty | [11 empty] | z / na |  | na / z k.č. |  | přes výhybky |  |  | 12 | 163.782 | elm. |  | 16 | 163.935 | elm.
2 | 163.1 | -70 | 163.03 | elm. |  | 4 | 163.108 | elm. |  | 9 | 163.279 | 53 | 163.332 | ručně | bez zabezpečení | [16 empty] | Vzájemně vyloučeny jsou všechny : 1) - protisměrné jizdní cesty na tutéž kolej | [22 empty] | Vk 1 | 163.93 | elm. |  | 18 | 164.038 | -53 | 163.985 | elm.
[10 empty] | 10 | 163.439 | -55 | 163.384 | ručně | bez zabezpečení | [16 empty] | 2) - jízdní cesty mající předepsanou rozdílnou polohu alespoň jedné pojížděné nebo odvratné výhybky | [11 empty] | traťové koleje č. 2 |  | k. č. 2, 4 |  | 18, 14, 13 |  |  | 13 | 163.8 | elm. |  | Vk 2 | 163.95 | elm.
Vojkovice nad Ohří
Výhybky
Výhybky
Výhybky a výkolejky
3 *
4 *
2 *
1 *
1
2
1
2
Výhybky
Základní vlakové cesty
5
5 b
7
5 a
P77
PZS 3ZBI km 163,941
km 163,686 v.č.11 = 0,000 vlečky V3267
144
187
5
5
5
5
5
50
50
50
201