## titul
Trať : | 533 |  |  |  |  | Km 217,337 | [6 empty] | Ev. č. : | 759258
| Staniční |  |  |  |  | R Z Z - AŽD 71
| zabezpečovací |  |  |  |  | tlačítková volba, cestový systém | [5 empty] | Kód : 13
| zařízení : |  |  |  |  | rychlostní návěstní soustava
Dopravní kancelář
| Dopravní stanoviště : |  |  |  | 217.337 |  |  | PSt.2
| ( km ) |  |  |  | Výpravčí - 1 |  |  | 217.669
| Počet pracovníků : |  |  |  | Dozorce výhybek - 1*) |  |  | 1* ) = obsazení v době stanovené rozvrhem služby.
Výprava vlaků s přepravou cestujících dle čl. 505 ČD D2
| Zjišťování |  |  |  |  | samočinně činností | [5 empty] | zast. - 90
| konce vlaku |  |  |  |  | zabezpečovacího zařízení | [5 empty] | proj. - 30
|  | Dopravní koleje | [6 empty] | Nástupiště u koleje
č. | Začátek | Konec | Délka | Poznámka |  |  | č. | Začátek | Konec | Délka | Poznámka
1 | 217.088 | 217.657 | 569 | Hlavní staniční kolej, NTV |  |  | 1 | 217.328 | 217.577 | 249 | č. IV, jednostranné vnitřní
|  |  |  | směr Citice | [5 empty] | 0 | konstrukce Tischer
2 | 217.046 | 217.702 | 656 | Hlavní staniční kolej, NTV |  |  | 2 | 217.182 | 217.428 | 246 | č. III, jednostranné vnitřní
|  |  | 0 | směr Kynšperk nad Ohří | [6 empty] | konstrukce Tischer
3 | 217.137 | 217.615 | 478 | Vjezd - odjezd - průjezd, NTV |  |  | 4 | 217.253 | 217.5 | 247 | č. II, jednostranné vnitřní
4 | 217.038 | 217.655 | 617 | Vjezd - odjezd - průjezd, NTV | [6 empty] | konstrukce Tischer
|  |  | 0 |  |  |  | 10 a | 217.242 | 217.308 | 66 | č. I, jednostranné vnitřní
5 | 217.17 | 217.575 | 405 | Vjezd - odjezd - průjezd, NTV | [6 empty] | hrana u MK 10a, konstrukce Tischer
6 | 217.074 | 217.606 | 532 | Vjezd - odjezd - průjezd, NTV |  |  | 8 - 1 | 217.308 | 217.368 | 60 | č. I, jednostranné vnitřní
7 | 217.165 | 217.571 | 406 | Vjezd - odjezd - průjezd, NTV | [6 empty] | hrana u k.č.8, konstrukce sypané
8 | 217.125 | 217.573 | 448 | Vjezd - odjezd - průjezd, NTV |  |  | 8 - 2 | 217.368 | 217.402 | 34 | č. I, vnější
hrana u k.č.8, konstrukce Tischer
Dasnice

## Dasnice
|  | Návěstidla - trať | [13 empty] | Směr : Citice | [16 empty] | Návěstidla - ŽST | [24 empty] | Návěstidla - ŽST | [16 empty] | Směr : Kynšperk nad Ohří | [9 empty] | Návěstidla - trať
[27 empty] | Vjezdová | [5 empty] | Odjezdová | [5 empty] | Seřaďovací | [14 empty] | Seřaďovací | [5 empty] | Odjezdová |  |  |  | Vjezdová
Z Citic |  |  |  |  | Do Citic | [27 empty] | Obvod výpravčího RZZ | [16 empty] | Km 217,337 | [7 empty] | Obvod výpravčího RZZ | [24 empty] | Do Kynšperka nad Ohří |  |  |  |  | Z Kynšperka nad Ohří
směr : |  |  |  |  | směr : | [6 empty] | Traťové | [59 empty] | Traťové | [10 empty] | směr : |  |  |  |  | směr :
správný |  | nesprávný |  |  | správný |  | nesprávný |  |  |  |  | zabezpečovací |  |  |  | Automatický blok |  |  |  | Kód : 7 | [6 empty] | Z koleje č. 2 |  | Z koleje č. 1 |  | S 1 | 217.088 | S 3 | 217.137 | S 6 | 217.074 | Se 1 | 216.753 | Se 4 | 216.933 | Se 8 | 216.961 | Se 12 | 217.196 |  |  |  |  | SENA | C | JTom | Se 14 | 217.567 | Se 16 | 217.804 | Se 18 | 217.873 | L 1 | 217.657 | L 3 | 217.615 | L 6 | 217.606 | Z koleje č. 2 |  | Z koleje č. 1 | [5 empty] | zabezpečovací |  |  | Automatický blok |  |  |  | Kód : 7 |  |  |  | správný |  | nesprávný |  |  | správný |  | nesprávný
[12 empty] | zařízení : |  |  |  | trojznakový, klasický | [16 empty] | S 4 | 217.038 | S 7 | 217.165 |  |  | Se 5 | 216.936 | Se 9 | 216.978 | [17 empty] | L 4 | 217.655 | L 7 | 217.571 | [8 empty] | zařízení : |  |  | trojznakový, klasický
2-2131 | 213.102 |  |  |  | 1-2160 | 215.97 | [20 empty] | 2 L | 216.49 | 1 L | 216.49 | S 2 | 217.046 | S 5 | 217.17 | S 8 | 217.125 | Se 2 | 216.753 | Se 6 | 216.939 | Se 10 | 216.978 | Se 13 | 217.17 | [5 empty] | X. / 2010 |  | Se 15 | 217.714 | Se 17 | 217.814 | Se 19 | 217.873 | L 2 | 217.702 | L 5 | 217.575 | L 8 | 217.573 | 2 S | 218.159 | 1 S | 218.159 | [15 empty] | 2-2189 | 218.938 |  |  |  | 1-2210 | 221.09
2-2143 | 214.305 |  |  |  | 1-2146 | 214.603
[12 empty] | Zjišťování konce |  |  |  | samočinně činností |  |  | zast. | 90 | [29 empty] | Vjezdové / odjezdové rychlosti : | [21 empty] | Zjišťování konce |  |  | samočinně činností |  |  | zast. | 90 |  |  |  | 2-2205 | 220.503 | 1-Př1L | 220.503 |  | 1-2194 | 219.448 | 2-Př2S | 219.45
2-2153 | 215.385 | 1-Př1L | 214.603 |  | 1-2134 | 213.36 | 2-Př2S | 213.36 |  |  |  | vlaku : |  |  |  | zabezpečovacího zařízení |  |  | proj. | 30 | [29 empty] | v pokračování traťové koleje - rychlost traťová s místním omezením | [21 empty] | vlaku : |  |  | zabezpečovacího zařízení |  |  | proj. | 30
[50 empty] | při jízdě do odbočky - rychlost 40 km/h | [37 empty] | OPř1S | 218.435
OPř2L | 216.21
S 7
S 5
[38 empty] | 10 | [20 empty] | L 7 |  |  |  |  | 16
S 3
[34 empty] | 8 | [24 empty] | L 5
[68 empty] | 18 |  | Se 15 | [11 empty] | Se 18
|  | 1 L | [20 empty] | Se 4 | [12 empty] | S 1 | [53 empty] | 1 S
[10 empty] | 1 | [20 empty] | 6 | [31 empty] | L 3 | [6 empty] | 20 | [6 empty] | 23 |  |  |  |  | 25
18
[23 empty] | Se 5 |  |  | Se 9 | [5 empty] | S 2 | [43 empty] | 0 |  |  |  | DKS |  | Se 19
[10 empty] | Se 1 | [14 empty] | 4 | [41 empty] | L 1 | [9 empty] | Se 16
[18 empty] | 2 3 | [5 empty] | Se 6 | [7 empty] | S 4 | [45 empty] | 24 |  |  |  | 26
|  | 2 L | [7 empty] | Se 2 | [14 empty] | Se 8 | [44 empty] | L 2 | [7 empty] | Se 17 | [11 empty] | 2 S
[27 empty] | 5 | [7 empty] | S 6 | [35 empty] | 21 |  | 22
L 4
[27 empty] | Se 10 |  |  | 7 | [38 empty] | 19
[39 empty] | S 8 | [41 empty] | bývalá vlečka DUKLA -snesena
[49 empty] | 14 |  | 15 | [11 empty] | L 6
[34 empty] | 9 | [9 empty] | Se 12 | [20 empty] | 17
L 8
[38 empty] | 11 |  |  |  |  | Se 13 |  |  |  |  | 13 |  |  |  | Vk 5 | [6 empty] | Vk 6
Vk 2
[47 empty] | Vk 4 |  |  |  |  | EZ | [6 empty] | Se 14
[42 empty] | Vk 3 |  |  |  | 12 | [5 empty] | ( Vk5/15 )
EZ
[45 empty] | 217.204 |  | ( Vk4/14 )
č. | staničení | N | námezník | přest. | č. | staničení | přest. |  | č. | staničení | přest. |  | č. | staničení | přest. |  | č. | staničení | přest. | [7 empty] | č. | staničení | N | námezník | přest. |  |  | poznámka | [21 empty] | č. | staničení | N | námezník | přest. |  |  | poznámka | [10 empty] | č. | staničení | přest. |  | č. | staničení | přest. | č. | staničení | přest. |  | č. | staničení | přest. | č. | staničení | N | námezník | přest.
[9 empty] | Obvod výpravčího RZZ | [22 empty] | Obvod posunu | [28 empty] | Obvod posunu | [21 empty] | Obvod výpravčího RZZ
[22 empty] | citické zhlaví | [28 empty] | Současné vlakové cesty
1 | 216.756 | 65 | 216.821 | elm. | 3 | 216.847 | elm. |  | 6a | 217.03 | elm. |  | 8 | 217.063 | elm. |  | 11 | 217.112 | elm. |  | z / na | na / z k.č. |  | přes výhybky |  |  | 12 | 217.277 | -37 | 217.24 | ručně | výměnový.zámek, klíč je v úschově v DK | [18 empty] | Vzájemně vyloučeny jsou všechny : 1) - protisměrné jízdní cesty na tutéž kolej |  |  |  |  | 14 | 217.368 | -37 | 217.331 | ručně | výměnový.zámek, klíč v kontrolním výkolejkovém zámku Vk4 | [12 empty] | Vk 6 | 217.567 | elm. |  | 18 | 217.671 | elm. | 21 | 217.723 | elm. |  | 24a | 217.817 | elm. | 25 | 217.873 | -37 | 217.836 | elm.
[5 empty] | 4 | 216.963 | elm. |  | 6b | 217.03 | elm. |  | 9 | 217.065 | elm. |  | Vk 2 | 217.161 | elm. | [7 empty] | Vk 4 | 217.309 |  |  | ručně | kontrolní VZ, klíč Vk4/14 je držen v EMZ v kolejišti | [18 empty] | 2) - jízdní cesty mající předepsanou rozdílnou polohu alespoň jedné pojížděné nebo odvratné výhybky |  |  |  |  | 15 | 217.393 | 37 | 217.43 | ručně | výměnový.zámek, klíč v kontrolním výkolejkovém zámku Vk5 | [12 empty] | 16 | 217.629 | elm. |  | 19 | 217.68 | elm. | 22 | 217.756 | elm. |  | 24b | 217.817 | elm.
2 | 216.847 | -65 | 216.782 | elm. | 5 | 216.979 | elm. |  | 7 | 217.022 | elm. |  | 10 | 217.111 | elm. |  | Vk 3 | 217.161 | elm. |  | traťové koleje č. 1 | 1, 3, 5, 7 |  | 2, 3, 4 |  |  | 13 | 217.323 | -37 | 217.286 | ručně | bez zabezpečení | [23 empty] | Vk 5 | 217.496 |  |  | ručně | kontrolní VZ, klíč Vk5/15 je držen v EMZ v kolejišti | [12 empty] | 17 | 217.638 | elm. |  | 20 | 217.713 | elm. | 23 | 217.805 | elm. |  | DKS | 217.839 |  | 26 | 217.873 | -37 | 217.836 | elm.
Dasnice
Výhybky
Výhybky
Variantní vlakové cesty
2
Výhybky
1
2
1 *
1
4 *
2 *
3 *
Výhybky
6 *
10 a
PZS 3ZNLI km 216,930
P89
5 *
7 *
8 *
12
14
10 b
km 217,742 = 0,000 vlečky