## Černovice u Chomutova
|  |  | Směr : Chomutov | [23 empty] | Směr : Domina
[10 empty] | Trať : 534 C |  |  |  | Km 4,297 |  |  |  | Ev. č. : 534990
[8 empty] | Návěstidla | [9 empty] | Návěstidla
|  |  | Traťové zabezpečovací zařízení : |  |  |  |  | Hranice dopravny | [5 empty] | Dopravna D 3 |  |  |  | Hranice dopravny | [8 empty] | Traťové zabezpečovací zařízení :
|  |  | Telefonické dorozumívání | [10 empty] | Mechanické | [12 empty] | Telefonické dorozumívání
|  |  | provoz podle D - 3 | [10 empty] | výhybky a výkolejky přestavuje a uzamyká doprovod vlaku | [12 empty] | provoz podle D - 3
klíče od výhybek a výkolejky v soupravě hlavních klíčů (SHK)
|  |  | Kód : 15 | [5 empty] | LT 1 |  |  |  |  | Kód : 1 | [5 empty] | LT 1 | [6 empty] | Kód : 15
[9 empty] | 3.94 | [10 empty] | 4.64
Telefon
4.297
neobsazeno
Sídlo dirigujícího dispečera :
Chomutov
Poznámka: zobrazeno v měřítku od P1967 po v.č.7
podjezd
L T
[6 empty] | 2 | [19 empty] | 7
L T
[24 empty] | 6 |  |  |  | km 4,605
zákaz jízdy drážních vozidel
Vk 3
A1
Vlečka č: V3031
Vjezdové / odjezdové rychlosti :
v pokračování traťové koleje - rychlost traťová s místním omezením
při jízdě do odbočky - rychlost 40 km/h
[10 empty] | Dopravní koleje |  |  |  |  | Nástupiště u koleje
č. | staničení | N | námezník | přest. |  |  | poznámka |  |  | č. | Začátek | Konec | Délka | C | č. | Začátek | Konec | Délka |  |  | č. | staničení | N | námezník | přest. |  | poznámka
[17 empty] | Návěst "Místo zastavení" km: | 4.285 |  |  | A1 | 4.332 | -42 | 4.29 | ručně | výměnový zámek, přestavování je trvale znemožněno
[13 empty] | 0 | KANGO |  |  |  | 0 | [7 empty] | konstrukčně-technickou úpravou, výhybka je trvale
[10 empty] | 1 | 4.041 | 4.421 | 380 | JTom | 1 | 4.26 | 4.31 | 50 | [5 empty] | 0 |  | zapevněna do odbočného směru na vlečkovou kolej
2 | 3.99 | 51 | 4.041 | ručně | odtlačný zámek jednoduchý, klíč je v SHK - I. | [12 empty] | 0 |  |  | Vk 3 | 4.39 |  |  | ručně | kontrolní výkolejkový zámek, klíč Vk3/6 v SHK - V.
[10 empty] | 2 | 4.191 | 4.393 | 202 | XI. | 2 | 4.26 | 4.31 | 50 |  |  | 6 | 4.43 | -37 | 4.393 | ručně | OZ jednoduchý, klíč je držen v kontrolním zámku Vk 3
[13 empty] | 0 | 2018 | [6 empty] | 7 | 4.472 | -51 | 4.421 | ručně | odtlačný zámek jednoduchý, klíč je v SHK - II.
Černovice u Chomutova
Výhybky
Výhybky a výkolejky
2
P1967
výstr. kříže km 3,978
km 4,332 v.č.A1 = 0,000 vlečky V3031
1
1
1
50
50